## Sheet1
Depth | Tip resistance | Sleeve friction | pore pressure at u2 | Rate | Tilt | pore pressure at u1 | pore pressure at u3 | Conductivity | Resistivity | Shear wave | Cone factor | For evaluation of test quality see factual report "20160154-10-R Onsøy Factual"
d | qc | fs | u2 | Rate | Tilt | u1 | u3 | σ | ρ | Vvh | a
m | MPa | MPa | MPa | mm/s | Degree | MPa | MPa | S/m | Ω.m | m/s | -
0.01 | 0.09 | 0 | 0.00316 | 19 | 0.52 | 0 | 3.16 |  |  |  | 0.78
0.02 | 0.16 | 0 | 0.0028 | 21 | 0.52 | 0 | 2.8
0.03 | 0.19 | 0 | 0.00253 | 22 | 0.4 | 0 | 2.53
0.04 | 0.24 | 7e-05 | 0.00262 | 22 | 0.4 | 0.07 | 2.62
0.05 | 0.3 | 0.0002 | 0.00226 | 21 | 0.4 | 0.2 | 2.26
0.06 | 0.39 | 0.00046 | 0.00217 | 21 | 0.4 | 0.46 | 2.17
0.07 | 0.48 | 0.00075 | 0.00226 | 21 | 0.4 | 0.75 | 2.26
0.08 | 0.59 | 0.00156 | 0.00226 | 21 | 0.4 | 1.56 | 2.26
0.09 | 0.75 | 0.00212 | 0.00226 | 21 | 0.52 | 2.12 | 2.26
0.1 | 0.93 | 0.00371 | 0.00226 | 22 | 0.52 | 3.71 | 2.26
0.11 | 1.05 | 0.00694 | 0.00217 | 22 | 0.52 | 6.94 | 2.17
0.12 | 1.16 | 0.00818 | 0.00226 | 22 | 0.52 | 8.18 | 2.26
0.13 | 1.32 | 0.00987 | 0.00226 | 22 | 0.64 | 9.87 | 2.26
0.14 | 1.49 | 0.01117 | 0.00226 | 22 | 0.64 | 11.17 | 2.26
0.15 | 1.74 | 0.01769 | 0.0019 | 22 | 0.64 | 17.69 | 1.9
0.16 | 1.8 | 0.02101 | 0.00226 | 21 | 0.64 | 21.01 | 2.26
0.17 | 1.87 | 0.02479 | 0.00316 | 22 | 0.64 | 24.79 | 3.16
0.18 | 1.87 | 0.02479 | 0.00316 | 22 | 0.64 | 24.79 | 3.16
0.19 | 1.87 | 0.02479 | 0.00316 | 22 | 0.64 | 24.79 | 3.16
0.2 | 1.95 | 0.03566 | 0.0038 | 22 | 0.64 | 35.66 | 3.8
0.21 | 1.95 | 0.04693 | -0.00271 | 22 | 0.64 | 46.93 | -2.71
0.22 | 1.99 | 0.05143 | 0.0075 | 22 | 0.64 | 51.43 | 7.5
0.23 | 2.05 | 0.05521 | 0.0066 | 22 | 0.64 | 55.21 | 6.6
0.24 | 2.09 | 0.06052 | 0.01401 | 22 | 0.64 | 60.52 | 14.01
0.25 | 2.05 | 0.0654 | 0.0122 | 21 | 0.64 | 65.4 | 12.2
0.26 | 2.04 | 0.07087 | 0.02459 | 21 | 0.64 | 70.87 | 24.59
0.27 | 2.04 | 0.07566 | 0.02233 | 21 | 0.64 | 75.66 | 22.33
0.28 | 2.05 | 0.08012 | 0.00877 | 20 | 0.64 | 80.12 | 8.77
0.29 | 2.06 | 0.08204 | 0.00542 | 20 | 0.64 | 82.04 | 5.42
0.3 | 2.11 | 0.08455 | -0.00099 | 20 | 0.64 | 84.55 | -0.99
0.31 | 2.29 | 0.08843 | 0.00316 | 20 | 0.64 | 88.43 | 3.16
0.32 | 2.47 | 0.08914 | 0.00289 | 20 | 0.64 | 89.14 | 2.89
0.33 | 2.62 | 0.08989 | 0.00298 | 20 | 0.64 | 89.89 | 2.98
0.34 | 2.75 | 0.09188 | 0.00199 | 20 | 0.64 | 91.88 | 1.99
0.35 | 2.84 | 0.09423 | 0.00515 | 20 | 0.64 | 94.23 | 5.15
0.36 | 2.99 | 0.09742 | 0.00244 | 19 | 0.64 | 97.42 | 2.44
0.37 | 3.14 | 0.09869 | 0.00072 | 19 | 0.64 | 98.69 | 0.72
0.38 | 3.25 | 0.1038 | -0.00389 | 20 | 0.64 | 103.8 | -3.89
0.39 | 3.25 | 0.1083 | -0.00877 | 19 | 0.64 | 108.3 | -8.77
0.4 | 3.16 | 0.11269 | -0.01781 | 20 | 0.64 | 112.69 | -17.81
0.41 | 3.07 | 0.11631 | -0.00506 | 20 | 0.77 | 116.31 | -5.06
0.42 | 2.98 | 0.11781 | -0.00072 | 20 | 0.64 | 117.81 | -0.72
0.43 | 2.91 | 0.1209 | -0.00081 | 20 | 0.77 | 120.9 | -0.81
0.44 | 2.69 | 0.12484 | 0.00145 | 20 | 0.77 | 124.84 | 1.45
0.45 | 2.66 | 0.1222 | 0.00145 | 20 | 0.77 | 122.2 | 1.45
0.46 | 2.6 | 0.12152 | -0.00036 | 20 | 0.77 | 121.52 | -0.36
0.47 | 2.53 | 0.1209 | -0.00018 | 20 | 0.77 | 120.9 | -0.18
0.48 | 2.37 | 0.12116 | -9e-05 | 20 | 0.64 | 121.16 | -0.09
0.49 | 2.27 | 0.1222 | -0.00994 | 20 | 0.77 | 122.2 | -9.94
0.5 | 2.21 | 0.12126 | -0.0113 | 20 | 0.77 | 121.26 | -11.3
0.51 | 2.15 | 0.1196 | -0.01708 | 20 | 0.77 | 119.6 | -17.08
0.52 | 2.1 | 0.11634 | -0.0245 | 20 | 0.64 | 116.34 | -24.5
0.53 | 2.06 | 0.11325 | -0.02513 | 20 | 0.64 | 113.25 | -25.13
0.54 | 2.03 | 0.10917 | -0.02784 | 20 | 0.64 | 109.17 | -27.84
0.55 | 1.89 | 0.0996 | -0.02667 | 20 | 0.64 | 99.6 | -26.67
0.56 | 1.85 | 0.09439 | -0.03064 | 19 | 0.64 | 94.39 | -30.64
0.57 | 1.85 | 0.09439 | -0.03064 | 19 | 0.64 | 94.39 | -30.64
0.58 | 1.74 | 0.08592 | -0.02929 | 20 | 0.64 | 85.92 | -29.29
0.59 | 1.69 | 0.08263 | -0.02992 | 20 | 0.64 | 82.63 | -29.92
0.6 | 1.63 | 0.0798 | -0.0226 | 19 | 0.64 | 79.8 | -22.6
0.61 | 1.47 | 0.07517 | -0.0207 | 20 | 0.64 | 75.17 | -20.7
0.62 | 1.39 | 0.07182 | -0.02079 | 19 | 0.64 | 71.82 | -20.79
0.63 | 1.32 | 0.06849 | -0.01961 | 20 | 0.64 | 68.49 | -19.61
0.64 | 1.26 | 0.0667 | -0.02549 | 20 | 0.64 | 66.7 | -25.49
0.65 | 1.22 | 0.06253 | -0.02757 | 20 | 0.64 | 62.53 | -27.57
0.66 | 1.12 | 0.05797 | -0.02558 | 19 | 0.64 | 57.97 | -25.58
0.67 | 1.09 | 0.05547 | -0.02178 | 20 | 0.64 | 55.47 | -21.78
0.68 | 1.06 | 0.0539 | -0.02106 | 20 | 0.64 | 53.9 | -21.06
0.69 | 1.03 | 0.05296 | -0.02088 | 19 | 0.64 | 52.96 | -20.88
0.7 | 1.01 | 0.05162 | -0.02007 | 19 | 0.64 | 51.62 | -20.07
0.71 | 0.99 | 0.05153 | -0.01943 | 20 | 0.64 | 51.53 | -19.43
0.72 | 0.99 | 0.05153 | -0.01943 | 20 | 0.64 | 51.53 | -19.43
0.73 | 0.99 | 0.05153 | -0.01943 | 20 | 0.64 | 51.53 | -19.43
0.74 | 0.83 | 0.04446 | -0.01952 | 19 | 0.64 | 44.46 | -19.52
0.75 | 0.81 | 0.0427 | -0.02052 | 19 | 0.64 | 42.7 | -20.52
0.76 | 0.77 | 0.04123 | -0.02034 | 19 | 0.64 | 41.23 | -20.34
0.77 | 0.75 | 0.03957 | -0.01971 | 19 | 0.64 | 39.57 | -19.71
0.78 | 0.73 | 0.03798 | -0.01862 | 19 | 0.64 | 37.98 | -18.62
0.79 | 0.7 | 0.0369 | -0.01736 | 19 | 0.64 | 36.9 | -17.36
0.8 | 0.68 | 0.0343 | -0.01654 | 19 | 0.64 | 34.3 | -16.54
0.81 | 0.66 | 0.03329 | -0.01645 | 19 | 0.64 | 33.29 | -16.45
0.82 | 0.63 | 0.03247 | -0.016 | 19 | 0.64 | 32.47 | -16
0.83 | 0.61 | 0.0315 | -0.01537 | 19 | 0.64 | 31.5 | -15.37
0.84 | 0.59 | 0.03075 | -0.01419 | 19 | 0.64 | 30.75 | -14.19
0.85 | 0.58 | 0.02882 | -0.01275 | 19 | 0.64 | 28.82 | -12.75
0.86 | 0.55 | 0.02785 | 0.0019 | 19 | 0.64 | 27.85 | 1.9
0.87 | 0.54 | 0.02677 | 0.0038 | 19 | 0.64 | 26.77 | 3.8
0.88 | 0.53 | 0.02514 | 0.00371 | 19 | 0.77 | 25.14 | 3.71
0.89 | 0.51 | 0.02407 | 0.00362 | 20 | 0.64 | 24.07 | 3.62
0.9 | 0.5 | 0.02299 | 0.00362 | 20 | 0.77 | 22.99 | 3.62
0.91 | 0.48 | 0.02179 | 0.00398 | 20 | 0.77 | 21.79 | 3.98
0.92 | 0.47 | 0.02091 | 0.00416 | 19 | 0.64 | 20.91 | 4.16
0.93 | 0.46 | 0.02006 | 0.00434 | 19 | 0.77 | 20.06 | 4.34
0.94 | 0.44 | 0.01873 | 0.00506 | 19 | 0.64 | 18.73 | 5.06
0.95 | 0.43 | 0.01808 | 0.00533 | 19 | 0.64 | 18.08 | 5.33
0.96 | 0.42 | 0.01723 | 0.00569 | 20 | 0.77 | 17.23 | 5.69
0.97 | 0.41 | 0.01658 | 0.00606 | 20 | 0.77 | 16.58 | 6.06
0.98 | 0.41 | 0.01593 | 0.00642 | 19 | 0.64 | 15.93 | 6.42
0.99 | 0.4 | 0.01541 | 0.00669 | 20 | 0.77 | 15.41 | 6.69
1 | 0.38 | 0.01482 | 0.00705 | 20 | 0.77 | 14.82 | 7.05
1.01 | 0.37 | 0.01401 | 0.00768 | 20 | 0.64 | 14.01 | 7.68
1.02 | 0.37 | 0.01371 | 0.01256 | 20 | 0.77 | 13.71 | 12.56
1.03 | 0.37 | 0.01355 | 0.01229 | 20 | 0.77 | 13.55 | 12.29
1.04 | 0.36 | 0.01339 | 0.01654 | 20 | 0.64 | 13.39 | 16.54
1.05 | 0.36 | 0.01326 | 0.01609 | 20 | 0.77 | 13.26 | 16.09
1.06 | 0.35 | 0.01306 | 0.01636 | 20 | 0.77 | 13.06 | 16.36
1.07 | 0.34 | 0.01238 | 0.01663 | 20 | 0.77 | 12.38 | 16.63
1.08 | 0.34 | 0.01195 | 0.01699 | 20 | 0.77 | 11.95 | 16.99
1.09 | 0.33 | 0.01156 | 0.01745 | 20 | 0.77 | 11.56 | 17.45
1.1 | 0.33 | 0.01127 | 0.01781 | 20 | 0.77 | 11.27 | 17.81
1.11 | 0.33 | 0.01094 | 0.01826 | 21 | 0.77 | 10.94 | 18.26
1.12 | 0.33 | 0.00993 | 0.01916 | 20 | 0.77 | 9.93 | 19.16
1.13 | 0.33 | 0.00993 | 0.01916 | 20 | 0.77 | 9.93 | 19.16
1.14 | 0.33 | 0.00961 | 0.01961 | 21 | 0.77 | 9.61 | 19.61
1.15 | 0.34 | 0.00915 | 0.0207 | 20 | 0.77 | 9.15 | 20.7
1.16 | 0.33 | 0.00905 | 0.02088 | 20 | 0.77 | 9.05 | 20.88
1.17 | 0.33 | 0.00886 | 0.02124 | 20 | 0.77 | 8.86 | 21.24
1.18 | 0.33 | 0.0087 | 0.02151 | 20 | 0.77 | 8.7 | 21.51
1.19 | 0.32 | 0.00863 | 0.02178 | 20 | 0.77 | 8.63 | 21.78
1.2 | 0.32 | 0.00847 | 0.02224 | 20 | 0.77 | 8.47 | 22.24
1.21 | 0.32 | 0.00831 | 0.02269 | 20 | 0.77 | 8.31 | 22.69
1.22 | 0.33 | 0.00811 | 0.02359 | 20 | 0.77 | 8.11 | 23.59
1.23 | 0.32 | 0.00804 | 0.02115 | 20 | 0.77 | 8.04 | 21.15
1.24 | 0.32 | 0.00824 | 0.02142 | 20 | 0.77 | 8.24 | 21.42
1.25 | 0.31 | 0.00811 | 0.02178 | 20 | 0.77 | 8.11 | 21.78
1.26 | 0.31 | 0.00801 | 0.02233 | 20 | 0.77 | 8.01 | 22.33
1.27 | 0.32 | 0.00782 | 0.02341 | 20 | 0.77 | 7.82 | 23.41
1.28 | 0.32 | 0.00782 | 0.02341 | 20 | 0.77 | 7.82 | 23.41
1.29 | 0.33 | 0.00782 | 0.02386 | 20 | 0.64 | 7.82 | 23.86
1.3 | 0.33 | 0.00782 | 0.02477 | 20 | 0.77 | 7.82 | 24.77
1.31 | 0.33 | 0.00791 | 0.02477 | 20 | 0.77 | 7.91 | 24.77
1.32 | 0.33 | 0.00788 | 0.02314 | 20 | 0.77 | 7.88 | 23.14
1.33 | 0.32 | 0.00795 | 0.02025 | 21 | 0.77 | 7.95 | 20.25
1.34 | 0.31 | 0.00827 | 0.02124 | 20 | 0.77 | 8.27 | 21.24
1.35 | 0.31 | 0.00837 | 0.02088 | 20 | 0.77 | 8.37 | 20.88
1.36 | 0.31 | 0.00837 | 0.02088 | 20 | 0.77 | 8.37 | 20.88
1.37 | 0.31 | 0.00847 | 0.02178 | 20 | 0.77 | 8.47 | 21.78
1.38 | 0.32 | 0.00866 | 0.02079 | 20 | 0.77 | 8.66 | 20.79
1.39 | 0.31 | 0.00879 | 0.02088 | 20 | 0.77 | 8.79 | 20.88
1.4 | 0.3 | 0.00909 | 0.02097 | 20 | 0.77 | 9.09 | 20.97
1.41 | 0.3 | 0.00928 | 0.02187 | 20 | 0.77 | 9.28 | 21.87
1.42 | 0.29 | 0.00964 | 0.02278 | 20 | 0.77 | 9.64 | 22.78
1.43 | 0.28 | 0.00984 | 0.02305 | 20 | 0.77 | 9.84 | 23.05
1.44 | 0.28 | 0.01006 | 0.02323 | 20 | 0.77 | 10.06 | 23.23
1.45 | 0.28 | 0.00997 | 0.02386 | 20 | 0.77 | 9.97 | 23.86
1.46 | 0.28 | 0.00993 | 0.02413 | 21 | 0.77 | 9.93 | 24.13
1.47 | 0.28 | 0.00964 | 0.02486 | 20 | 0.77 | 9.64 | 24.86
1.48 | 0.29 | 0.00918 | 0.02549 | 21 | 0.64 | 9.18 | 25.49
1.49 | 0.29 | 0.00886 | 0.02603 | 20 | 0.77 | 8.86 | 26.03
1.5 | 0.29 | 0.00827 | 0.02639 | 20 | 0.77 | 8.27 | 26.39
1.51 | 0.29 | 0.00827 | 0.02639 | 21 | 0.77 | 8.27 | 26.39
1.52 | 0.29 | 0.00818 | 0.02594 | 21 | 0.77 | 8.18 | 25.94
1.53 | 0.29 | 0.00788 | 0.02576 | 21 | 0.77 | 7.88 | 25.76
1.54 | 0.29 | 0.00788 | 0.02576 | 20 | 0.77 | 7.88 | 25.76
1.55 | 0.27 | 0.00824 | 0.02648 | 20 | 0.77 | 8.24 | 26.48
1.56 | 0.25 | 0.00837 | 0.02856 | 20 | 0.77 | 8.37 | 28.56
1.57 | 0.25 | 0.00824 | 0.0292 | 20 | 0.77 | 8.24 | 29.2
1.58 | 0.24 | 0.00765 | 0.03037 | 20 | 0.77 | 7.65 | 30.37
1.59 | 0.24 | 0.00765 | 0.03037 | 20 | 0.77 | 7.65 | 30.37
1.6 | 0.23 | 0.00726 | 0.03146 | 20 | 0.77 | 7.26 | 31.46
1.61 | 0.23 | 0.00704 | 0.03218 | 20 | 0.77 | 7.04 | 32.18
1.62 | 0.24 | 0.00684 | 0.0329 | 20 | 0.77 | 6.84 | 32.9
1.63 | 0.24 | 0.00674 | 0.03363 | 20 | 0.77 | 6.74 | 33.63
1.64 | 0.24 | 0.00668 | 0.03435 | 21 | 0.77 | 6.68 | 34.35
1.65 | 0.24 | 0.00629 | 0.03579 | 20 | 0.77 | 6.29 | 35.79
1.66 | 0.24 | 0.00599 | 0.03652 | 20 | 0.77 | 5.99 | 36.52
1.67 | 0.24 | 0.00599 | 0.03652 | 20 | 0.77 | 5.99 | 36.52
1.68 | 0.25 | 0.00547 | 0.03815 | 20 | 0.77 | 5.47 | 38.15
1.69 | 0.25 | 0.00515 | 0.03887 | 20 | 0.77 | 5.15 | 38.87
1.7 | 0.25 | 0.00485 | 0.03959 | 21 | 0.77 | 4.85 | 39.59
1.71 | 0.25 | 0.00485 | 0.03959 | 21 | 0.77 | 4.85 | 39.59
1.72 | 0.25 | 0.00485 | 0.03959 | 21 | 0.77 | 4.85 | 39.59
1.73 | 0.24 | 0.00476 | 0.07756 | 20 | 0.64 | 4.76 | 77.56
1.74 | 0.23 | 0.00459 | 0.07918 | 20 | 0.64 | 4.59 | 79.18
1.75 | 0.23 | 0.00453 | 0.08009 | 20 | 0.64 | 4.53 | 80.09
1.76 | 0.23 | 0.00456 | 0.08099 | 20 | 0.64 | 4.56 | 80.99
1.77 | 0.24 | 0.00453 | 0.08189 | 20 | 0.59 | 4.53 | 81.89
1.78 | 0.24 | 0.00459 | 0.0828 | 20 | 0.59 | 4.59 | 82.8
1.79 | 0.24 | 0.00456 | 0.0837 | 20 | 0.77 | 4.56 | 83.7
1.8 | 0.24 | 0.00453 | 0.08461 | 20 | 0.59 | 4.53 | 84.61
1.81 | 0.25 | 0.00453 | 0.08632 | 20 | 0.73 | 4.53 | 86.32
1.82 | 0.25 | 0.00456 | 0.08705 | 20 | 0.77 | 4.56 | 87.05
1.83 | 0.25 | 0.00456 | 0.08777 | 20 | 0.73 | 4.56 | 87.77
1.84 | 0.25 | 0.00459 | 0.08849 | 20 | 0.73 | 4.59 | 88.49
1.85 | 0.25 | 0.00469 | 0.08913 | 20 | 0.59 | 4.69 | 89.13
1.86 | 0.25 | 0.00459 | 0.08994 | 20 | 0.59 | 4.59 | 89.94
1.87 | 0.24 | 0.00456 | 0.09066 | 19 | 0.59 | 4.56 | 90.66
1.88 | 0.24 | 0.00469 | 0.09202 | 20 | 0.59 | 4.69 | 92.02
1.89 | 0.24 | 0.00479 | 0.09274 | 20 | 0.77 | 4.79 | 92.74
1.9 | 0.24 | 0.00482 | 0.09356 | 20 | 0.77 | 4.82 | 93.56
1.91 | 0.24 | 0.00489 | 0.09428 | 20 | 0.73 | 4.89 | 94.28
1.92 | 0.24 | 0.00492 | 0.09491 | 20 | 0.73 | 4.92 | 94.91
1.93 | 0.24 | 0.00495 | 0.09563 | 21 | 0.77 | 4.95 | 95.63
1.94 | 0.24 | 0.00502 | 0.09627 | 20 | 0.73 | 5.02 | 96.27
1.95 | 0.24 | 0.00515 | 0.09762 | 20 | 0.73 | 5.15 | 97.62
1.96 | 0.24 | 0.00511 | 0.09826 | 20 | 0.59 | 5.11 | 98.26
1.97 | 0.23 | 0.00515 | 0.09907 | 20 | 0.73 | 5.15 | 99.07
1.98 | 0.23 | 0.00515 | 0.09979 | 20 | 0.73 | 5.15 | 99.79
1.99 | 0.23 | 0.00515 | 0.10042 | 20 | 0.73 | 5.15 | 100.42
2 | 0.23 | 0.00511 | 0.10115 | 20 | 0.73 | 5.11 | 101.15
2.01 | 0.23 | 0.00508 | 0.10187 | 20 | 0.73 | 5.08 | 101.87
2.02 | 0.23 | 0.00492 | 0.10377 | 20 | 0.77 | 4.92 | 103.77
2.03 | 0.23 | 0.00489 | 0.10458 | 20 | 0.73 | 4.89 | 104.58
2.04 | 0.23 | 0.00485 | 0.1054 | 20 | 0.73 | 4.85 | 105.4
2.05 | 0.23 | 0.00482 | 0.10612 | 20 | 0.77 | 4.82 | 106.12
2.06 | 0.23 | 0.00482 | 0.10702 | 20 | 0.73 | 4.82 | 107.02
2.07 | 0.23 | 0.00472 | 0.10784 | 20 | 0.73 | 4.72 | 107.84
2.08 | 0.23 | 0.00459 | 0.10865 | 20 | 0.73 | 4.59 | 108.65
2.09 | 0.23 | 0.00449 | 0.11001 | 20 | 0.73 | 4.49 | 110.01
2.1 | 0.23 | 0.00446 | 0.11073 | 20 | 0.73 | 4.46 | 110.73
2.11 | 0.23 | 0.00446 | 0.11154 | 20 | 0.73 | 4.46 | 111.54
2.12 | 0.23 | 0.00446 | 0.11227 | 20 | 0.73 | 4.46 | 112.27
2.13 | 0.23 | 0.0044 | 0.11299 | 21 | 0.73 | 4.4 | 112.99
2.14 | 0.23 | 0.00433 | 0.1138 | 20 | 0.73 | 4.33 | 113.8
2.15 | 0.23 | 0.0043 | 0.11444 | 21 | 0.73 | 4.3 | 114.44
2.16 | 0.24 | 0.00433 | 0.11498 | 20 | 0.73 | 4.33 | 114.98
2.17 | 0.24 | 0.00436 | 0.11624 | 20 | 0.73 | 4.36 | 116.24
2.18 | 0.24 | 0.00443 | 0.11688 | 20 | 0.73 | 4.43 | 116.88
2.19 | 0.24 | 0.0044 | 0.11742 | 20 | 0.73 | 4.4 | 117.42
2.2 | 0.24 | 0.00446 | 0.11787 | 20 | 0.73 | 4.46 | 117.87
2.21 | 0.24 | 0.00469 | 0.11859 | 20 | 0.73 | 4.69 | 118.59
2.22 | 0.24 | 0.00469 | 0.11859 | 20 | 0.73 | 4.69 | 118.59
2.23 | 0.23 | 0.00479 | 0.11923 | 20 | 0.73 | 4.79 | 119.23
2.24 | 0.23 | 0.00482 | 0.12076 | 20 | 0.73 | 4.82 | 120.76
2.25 | 0.23 | 0.00482 | 0.1214 | 20 | 0.73 | 4.82 | 121.4
2.26 | 0.22 | 0.00479 | 0.12185 | 20 | 0.73 | 4.79 | 121.85
2.27 | 0.22 | 0.00479 | 0.1223 | 20 | 0.73 | 4.79 | 122.3
2.28 | 0.22 | 0.00489 | 0.12338 | 20 | 0.73 | 4.89 | 123.38
2.29 | 0.22 | 0.00489 | 0.12338 | 20 | 0.73 | 4.89 | 123.38
2.3 | 0.22 | 0.00495 | 0.12393 | 20 | 0.73 | 4.95 | 123.93
2.31 | 0.22 | 0.00489 | 0.12492 | 20 | 0.73 | 4.89 | 124.92
2.32 | 0.22 | 0.00492 | 0.12555 | 20 | 0.73 | 4.92 | 125.55
2.33 | 0.22 | 0.00489 | 0.12619 | 20 | 0.73 | 4.89 | 126.19
2.34 | 0.22 | 0.00489 | 0.12664 | 20 | 0.73 | 4.89 | 126.64
2.35 | 0.22 | 0.00489 | 0.12718 | 20 | 0.73 | 4.89 | 127.18
2.36 | 0.22 | 0.00472 | 0.12854 | 20 | 0.73 | 4.72 | 128.54
2.37 | 0.22 | 0.00472 | 0.12854 | 20 | 0.73 | 4.72 | 128.54
2.38 | 0.23 | 0.00466 | 0.12989 | 20 | 0.73 | 4.66 | 129.89
2.39 | 0.23 | 0.00472 | 0.13053 | 20 | 0.73 | 4.72 | 130.53
2.4 | 0.23 | 0.00469 | 0.13089 | 20 | 0.73 | 4.69 | 130.89
2.41 | 0.22 | 0.00462 | 0.13143 | 20 | 0.73 | 4.62 | 131.43
2.42 | 0.22 | 0.00459 | 0.13197 | 20 | 0.77 | 4.59 | 131.97
2.43 | 0.22 | 0.00466 | 0.13278 | 20 | 0.73 | 4.66 | 132.78
2.44 | 0.22 | 0.00462 | 0.13342 | 20 | 0.73 | 4.62 | 133.42
2.45 | 0.22 | 0.00462 | 0.13342 | 20 | 0.73 | 4.62 | 133.42
2.46 | 0.21 | 0.00462 | 0.13486 | 20 | 0.73 | 4.62 | 134.86
2.47 | 0.22 | 0.00459 | 0.1355 | 20 | 0.73 | 4.59 | 135.5
2.48 | 0.22 | 0.00456 | 0.13604 | 20 | 0.77 | 4.56 | 136.04
2.49 | 0.22 | 0.00449 | 0.13658 | 20 | 0.73 | 4.49 | 136.58
2.5 | 0.22 | 0.00449 | 0.13721 | 20 | 0.73 | 4.49 | 137.21
2.51 | 0.22 | 0.00443 | 0.13857 | 20 | 0.73 | 4.43 | 138.57
2.52 | 0.22 | 0.00446 | 0.13893 | 20 | 0.73 | 4.46 | 138.93
2.53 | 0.22 | 0.00449 | 0.13938 | 21 | 0.73 | 4.49 | 139.38
2.54 | 0.22 | 0.00453 | 0.13984 | 20 | 0.73 | 4.53 | 139.84
2.55 | 0.22 | 0.00446 | 0.1402 | 20 | 0.73 | 4.46 | 140.2
2.56 | 0.22 | 0.00446 | 0.14056 | 20 | 0.73 | 4.46 | 140.56
2.57 | 0.22 | 0.00449 | 0.14074 | 20 | 0.73 | 4.49 | 140.74
2.58 | 0.22 | 0.00446 | 0.14101 | 20 | 0.73 | 4.46 | 141.01
2.59 | 0.22 | 0.00449 | 0.14101 | 20 | 0.73 | 4.49 | 141.01
2.6 | 0.22 | 0.00449 | 0.1411 | 20 | 0.73 | 4.49 | 141.1
2.61 | 0.1 | 0.003 | 0.11353 | 20 | 0.73 | 3 | 113.53
2.62 | 0.21 | 0.00576 | 0.11317 | 20 | 0.73 | 5.76 | 113.17
2.63 | 0.21 | 0.00576 | 0.11317 | 21 | 0.73 | 5.76 | 113.17
2.64 | 0.22 | 0.0056 | 0.11335 | 21 | 0.73 | 5.6 | 113.35
2.65 | 0.21 | 0.00557 | 0.1148 | 20 | 0.73 | 5.57 | 114.8
2.66 | 0.21 | 0.0056 | 0.11633 | 20 | 0.73 | 5.6 | 116.33
2.67 | 0.21 | 0.0056 | 0.11805 | 20 | 0.73 | 5.6 | 118.05
2.68 | 0.21 | 0.00554 | 0.11968 | 20 | 0.73 | 5.54 | 119.68
2.69 | 0.21 | 0.0055 | 0.12293 | 20 | 0.73 | 5.5 | 122.93
2.7 | 0.21 | 0.0055 | 0.12293 | 20 | 0.73 | 5.5 | 122.93
2.71 | 0.21 | 0.0055 | 0.12293 | 20 | 0.73 | 5.5 | 122.93
2.72 | 0.21 | 0.0055 | 0.12293 | 20 | 0.73 | 5.5 | 122.93
2.73 | 0.21 | 0.00606 | 0.12971 | 20 | 0.73 | 6.06 | 129.71
2.74 | 0.21 | 0.00593 | 0.13071 | 21 | 0.73 | 5.93 | 130.71
2.75 | 0.21 | 0.00583 | 0.13206 | 21 | 0.73 | 5.83 | 132.06
2.76 | 0.21 | 0.00573 | 0.13396 | 20 | 0.77 | 5.73 | 133.96
2.77 | 0.21 | 0.0056 | 0.13523 | 20 | 0.73 | 5.6 | 135.23
2.78 | 0.2 | 0.00547 | 0.13631 | 20 | 0.73 | 5.47 | 136.31
2.79 | 0.2 | 0.00541 | 0.13857 | 20 | 0.73 | 5.41 | 138.57
2.8 | 0.2 | 0.00541 | 0.13938 | 20 | 0.73 | 5.41 | 139.38
2.81 | 0.2 | 0.00541 | 0.14029 | 20 | 0.73 | 5.41 | 140.29
2.82 | 0.21 | 0.00541 | 0.14119 | 20 | 0.73 | 5.41 | 141.19
2.83 | 0.21 | 0.00544 | 0.1421 | 20 | 0.77 | 5.44 | 142.1
2.84 | 0.21 | 0.00547 | 0.14318 | 20 | 0.77 | 5.47 | 143.18
2.85 | 0.21 | 0.00547 | 0.14381 | 20 | 0.73 | 5.47 | 143.81
2.86 | 0.21 | 0.00544 | 0.14436 | 20 | 0.73 | 5.44 | 144.36
2.87 | 0.21 | 0.00544 | 0.14345 | 20 | 0.73 | 5.44 | 143.45
2.88 | 0.21 | 0.00547 | 0.14264 | 20 | 0.73 | 5.47 | 142.64
2.89 | 0.2 | 0.00554 | 0.142 | 20 | 0.73 | 5.54 | 142
2.9 | 0.2 | 0.00557 | 0.14146 | 21 | 0.73 | 5.57 | 141.46
2.91 | 0.2 | 0.00557 | 0.14309 | 20 | 0.73 | 5.57 | 143.09
2.92 | 0.2 | 0.00557 | 0.14309 | 20 | 0.73 | 5.57 | 143.09
2.93 | 0.2 | 0.00554 | 0.14363 | 21 | 0.73 | 5.54 | 143.63
2.94 | 0.2 | 0.0056 | 0.14454 | 20 | 0.73 | 5.6 | 144.54
2.95 | 0.2 | 0.0056 | 0.14508 | 21 | 0.73 | 5.6 | 145.08
2.96 | 0.2 | 0.0056 | 0.1458 | 20 | 0.77 | 5.6 | 145.8
2.97 | 0.2 | 0.0056 | 0.14598 | 20 | 0.73 | 5.6 | 145.98
2.98 | 0.2 | 0.00563 | 0.14598 | 20 | 0.73 | 5.63 | 145.98
2.99 | 0.2 | 0.0057 | 0.14517 | 21 | 0.73 | 5.7 | 145.17
3 | 0.2 | 0.0057 | 0.14517 | 21 | 0.73 | 5.7 | 145.17
3.01 | 0.2 | 0.00573 | 0.14445 | 20 | 0.73 | 5.73 | 144.45
3.02 | 0.21 | 0.00567 | 0.14354 | 20 | 0.73 | 5.67 | 143.54
3.03 | 0.21 | 0.0056 | 0.14345 | 20 | 0.73 | 5.6 | 143.45
3.04 | 0.21 | 0.00554 | 0.143 | 20 | 0.73 | 5.54 | 143
3.05 | 0.21 | 0.00554 | 0.14164 | 20 | 0.73 | 5.54 | 141.64
3.06 | 0.2 | 0.00557 | 0.13975 | 20 | 0.73 | 5.57 | 139.75
3.07 | 0.2 | 0.00563 | 0.13902 | 20 | 0.73 | 5.63 | 139.02
3.08 | 0.2 | 0.00567 | 0.1392 | 20 | 0.73 | 5.67 | 139.2
3.09 | 0.2 | 0.0056 | 0.1392 | 20 | 0.73 | 5.6 | 139.2
3.1 | 0.2 | 0.00563 | 0.13956 | 20 | 0.73 | 5.63 | 139.56
3.11 | 0.2 | 0.0056 | 0.13993 | 20 | 0.73 | 5.6 | 139.93
3.12 | 0.2 | 0.0056 | 0.14038 | 20 | 0.73 | 5.6 | 140.38
3.13 | 0.2 | 0.00567 | 0.14074 | 20 | 0.73 | 5.67 | 140.74
3.14 | 0.2 | 0.00573 | 0.14173 | 21 | 0.77 | 5.73 | 141.73
3.15 | 0.2 | 0.00573 | 0.14173 | 20 | 0.77 | 5.73 | 141.73
3.16 | 0.2 | 0.0058 | 0.1421 | 20 | 0.73 | 5.8 | 142.1
3.17 | 0.19 | 0.00583 | 0.14345 | 20 | 0.73 | 5.83 | 143.45
3.18 | 0.19 | 0.00583 | 0.14426 | 20 | 0.73 | 5.83 | 144.26
3.19 | 0.19 | 0.00583 | 0.14499 | 21 | 0.73 | 5.83 | 144.99
3.2 | 0.19 | 0.00573 | 0.14598 | 20 | 0.73 | 5.73 | 145.98
3.21 | 0.19 | 0.00567 | 0.1468 | 21 | 0.73 | 5.67 | 146.8
3.22 | 0.19 | 0.00563 | 0.14806 | 20 | 0.73 | 5.63 | 148.06
3.23 | 0.19 | 0.00563 | 0.14806 | 20 | 0.73 | 5.63 | 148.06
3.24 | 0.19 | 0.00557 | 0.1477 | 20 | 0.73 | 5.57 | 147.7
3.25 | 0.2 | 0.00547 | 0.14607 | 20 | 0.73 | 5.47 | 146.07 |  |  | 55.1455
3.26 | 0.2 | 0.00541 | 0.14354 | 20 | 0.73 | 5.41 | 143.54
3.27 | 0.2 | 0.00537 | 0.14101 | 20 | 0.73 | 5.37 | 141.01
3.28 | 0.2 | 0.00537 | 0.13911 | 20 | 0.73 | 5.37 | 139.11
3.29 | 0.2 | 0.00531 | 0.13776 | 20 | 0.73 | 5.31 | 137.76
3.3 | 0.2 | 0.00537 | 0.13676 | 21 | 0.73 | 5.37 | 136.76
3.31 | 0.2 | 0.00537 | 0.13676 | 21 | 0.73 | 5.37 | 136.76
3.32 | 0.2 | 0.00541 | 0.13866 | 20 | 0.73 | 5.41 | 138.66
3.33 | 0.19 | 0.00537 | 0.13938 | 21 | 0.73 | 5.37 | 139.38
3.34 | 0.19 | 0.0055 | 0.13947 | 21 | 0.73 | 5.5 | 139.47
3.35 | 0.19 | 0.00554 | 0.13929 | 20 | 0.73 | 5.54 | 139.29
3.36 | 0.19 | 0.00557 | 0.14002 | 20 | 0.73 | 5.57 | 140.02
3.37 | 0.19 | 0.00557 | 0.14074 | 20 | 0.73 | 5.57 | 140.74
3.38 | 0.19 | 0.0056 | 0.14155 | 20 | 0.73 | 5.6 | 141.55
3.39 | 0.19 | 0.0056 | 0.14155 | 20 | 0.73 | 5.6 | 141.55
3.4 | 0.2 | 0.00563 | 0.14264 | 20 | 0.73 | 5.63 | 142.64
3.41 | 0.2 | 0.0057 | 0.143 | 21 | 0.73 | 5.7 | 143
3.42 | 0.2 | 0.00573 | 0.14237 | 21 | 0.73 | 5.73 | 142.37
3.43 | 0.2 | 0.00573 | 0.14119 | 20 | 0.73 | 5.73 | 141.19
3.44 | 0.2 | 0.0057 | 0.14065 | 20 | 0.73 | 5.7 | 140.65
3.45 | 0.2 | 0.00567 | 0.14047 | 20 | 0.73 | 5.67 | 140.47
3.46 | 0.2 | 0.00567 | 0.14047 | 20 | 0.73 | 5.67 | 140.47
3.47 | 0.2 | 0.00567 | 0.14047 | 20 | 0.73 | 5.67 | 140.47
3.48 | 0.2 | 0.00586 | 0.14146 | 21 | 0.73 | 5.86 | 141.46
3.49 | 0.2 | 0.0059 | 0.14173 | 21 | 0.73 | 5.9 | 141.73
3.5 | 0.2 | 0.0059 | 0.14164 | 20 | 0.73 | 5.9 | 141.64
3.51 | 0.2 | 0.00599 | 0.14173 | 21 | 0.73 | 5.99 | 141.73
3.52 | 0.2 | 0.00606 | 0.1421 | 21 | 0.73 | 6.06 | 142.1
3.53 | 0.19 | 0.00612 | 0.14282 | 21 | 0.73 | 6.12 | 142.82
3.54 | 0.19 | 0.00612 | 0.14282 | 21 | 0.73 | 6.12 | 142.82
3.55 | 0.19 | 0.00619 | 0.14327 | 20 | 0.73 | 6.19 | 143.27
3.56 | 0.19 | 0.00625 | 0.14399 | 20 | 0.73 | 6.25 | 143.99
3.57 | 0.19 | 0.00616 | 0.14454 | 20 | 0.73 | 6.16 | 144.54
3.58 | 0.19 | 0.00609 | 0.14526 | 20 | 0.73 | 6.09 | 145.26
3.59 | 0.19 | 0.00609 | 0.1458 | 20 | 0.73 | 6.09 | 145.8
3.6 | 0.19 | 0.00609 | 0.14598 | 20 | 0.9 | 6.09 | 145.98
3.61 | 0.19 | 0.00606 | 0.14589 | 20 | 0.73 | 6.06 | 145.89
3.62 | 0.19 | 0.00606 | 0.14589 | 21 | 0.73 | 6.06 | 145.89
3.63 | 0.19 | 0.00603 | 0.14616 | 21 | 0.73 | 6.03 | 146.16
3.64 | 0.19 | 0.0059 | 0.14571 | 21 | 0.73 | 5.9 | 145.71
3.65 | 0.19 | 0.00586 | 0.14508 | 21 | 0.73 | 5.86 | 145.08
3.66 | 0.19 | 0.00586 | 0.1449 | 21 | 0.73 | 5.86 | 144.9
3.67 | 0.19 | 0.00586 | 0.14481 | 21 | 0.73 | 5.86 | 144.81
3.68 | 0.18 | 0.00583 | 0.14454 | 21 | 0.73 | 5.83 | 144.54
3.69 | 0.18 | 0.00583 | 0.14363 | 21 | 0.9 | 5.83 | 143.63
3.7 | 0.18 | 0.0058 | 0.14255 | 21 | 0.73 | 5.8 | 142.55
3.71 | 0.18 | 0.0058 | 0.14255 | 21 | 0.73 | 5.8 | 142.55
3.72 | 0.18 | 0.0058 | 0.14255 | 21 | 0.73 | 5.8 | 142.55
3.73 | 0.18 | 0.00599 | 0.13034 | 21 | 0.9 | 5.99 | 130.34
3.74 | 0.17 | 0.0059 | 0.13224 | 21 | 0.9 | 5.9 | 132.24
3.75 | 0.17 | 0.00583 | 0.13369 | 21 | 0.96 | 5.83 | 133.69
3.76 | 0.17 | 0.00576 | 0.13504 | 20 | 0.9 | 5.76 | 135.04
3.77 | 0.17 | 0.00573 | 0.13631 | 21 | 0.9 | 5.73 | 136.31
3.78 | 0.17 | 0.00563 | 0.1392 | 20 | 0.9 | 5.63 | 139.2
3.79 | 0.17 | 0.00557 | 0.14047 | 20 | 0.9 | 5.57 | 140.47
3.8 | 0.17 | 0.00554 | 0.14146 | 20 | 0.9 | 5.54 | 141.46
3.81 | 0.17 | 0.00547 | 0.14246 | 20 | 0.9 | 5.47 | 142.46
3.82 | 0.17 | 0.00544 | 0.14345 | 21 | 0.9 | 5.44 | 143.45
3.83 | 0.17 | 0.00537 | 0.14408 | 20 | 0.9 | 5.37 | 144.08
3.84 | 0.17 | 0.00534 | 0.14454 | 20 | 0.9 | 5.34 | 144.54
3.85 | 0.17 | 0.00534 | 0.14535 | 20 | 0.9 | 5.34 | 145.35
3.86 | 0.17 | 0.00531 | 0.14689 | 20 | 0.9 | 5.31 | 146.89
3.87 | 0.17 | 0.00528 | 0.14752 | 21 | 0.9 | 5.28 | 147.52
3.88 | 0.17 | 0.00531 | 0.14815 | 21 | 0.9 | 5.31 | 148.15
3.89 | 0.16 | 0.00531 | 0.14878 | 21 | 0.9 | 5.31 | 148.78
3.9 | 0.16 | 0.00524 | 0.1496 | 20 | 0.9 | 5.24 | 149.6
3.91 | 0.17 | 0.00518 | 0.15041 | 21 | 0.9 | 5.18 | 150.41
3.92 | 0.17 | 0.00515 | 0.15104 | 21 | 0.77 | 5.15 | 151.04
3.93 | 0.17 | 0.00515 | 0.15141 | 21 | 0.9 | 5.15 | 151.41
3.94 | 0.17 | 0.00511 | 0.15104 | 21 | 0.9 | 5.11 | 151.04
3.95 | 0.17 | 0.00511 | 0.15095 | 21 | 0.9 | 5.11 | 150.95
3.96 | 0.17 | 0.00515 | 0.15032 | 21 | 0.9 | 5.15 | 150.32
3.97 | 0.17 | 0.00508 | 0.14996 | 20 | 0.9 | 5.08 | 149.96
3.98 | 0.17 | 0.00502 | 0.14906 | 20 | 0.9 | 5.02 | 149.06
3.99 | 0.18 | 0.00502 | 0.14842 | 21 | 0.9 | 5.02 | 148.42
4 | 0.18 | 0.00508 | 0.14824 | 20 | 0.9 | 5.08 | 148.24
4.01 | 0.18 | 0.00508 | 0.14689 | 20 | 0.96 | 5.08 | 146.89
4.02 | 0.18 | 0.00508 | 0.14318 | 20 | 0.9 | 5.08 | 143.18
4.03 | 0.18 | 0.00508 | 0.14318 | 21 | 0.9 | 5.08 | 143.18
4.04 | 0.18 | 0.00515 | 0.14173 | 20 | 0.9 | 5.15 | 141.73
4.05 | 0.18 | 0.00528 | 0.142 | 20 | 0.9 | 5.28 | 142
4.06 | 0.18 | 0.00541 | 0.14246 | 20 | 0.9 | 5.41 | 142.46
4.07 | 0.18 | 0.00547 | 0.14273 | 20 | 0.9 | 5.47 | 142.73
4.08 | 0.18 | 0.00557 | 0.143 | 20 | 0.9 | 5.57 | 143
4.09 | 0.18 | 0.00567 | 0.14363 | 20 | 0.9 | 5.67 | 143.63
4.1 | 0.17 | 0.0057 | 0.14526 | 20 | 0.9 | 5.7 | 145.26
4.11 | 0.09 | 0.00381 | 0.12881 | 20 | 0.77 | 3.81 | 128.81
4.12 | 0.09 | 0.00707 | 0.12944 | 21 | 0.9 | 7.07 | 129.44
4.13 | 0.17 | 0.00694 | 0.13007 | 20 | 0.77 | 6.94 | 130.07
4.14 | 0.16 | 0.00668 | 0.13297 | 20 | 0.77 | 6.68 | 132.97
4.15 | 0.16 | 0.00655 | 0.13486 | 20 | 0.77 | 6.55 | 134.86
4.16 | 0.16 | 0.00651 | 0.13658 | 20 | 0.77 | 6.51 | 136.58
4.17 | 0.16 | 0.00642 | 0.13812 | 20 | 0.77 | 6.42 | 138.12
4.18 | 0.16 | 0.00635 | 0.13984 | 20 | 0.77 | 6.35 | 139.84
4.19 | 0.16 | 0.00625 | 0.14137 | 20 | 0.77 | 6.25 | 141.37
4.2 | 0.16 | 0.00612 | 0.14282 | 20 | 0.77 | 6.12 | 142.82
4.21 | 0.16 | 0.0059 | 0.14562 | 20 | 0.77 | 5.9 | 145.62
4.22 | 0.16 | 0.0058 | 0.14671 | 21 | 0.77 | 5.8 | 146.71
4.23 | 0.16 | 0.0057 | 0.14734 | 20 | 0.77 | 5.7 | 147.34
4.24 | 0.16 | 0.0057 | 0.14815 | 20 | 0.77 | 5.7 | 148.15
4.25 | 0.16 | 0.00557 | 0.14906 | 20 | 0.77 | 5.57 | 149.06
4.26 | 0.16 | 0.00554 | 0.14978 | 20 | 0.77 | 5.54 | 149.78
4.27 | 0.16 | 0.0055 | 0.15059 | 20 | 0.77 | 5.5 | 150.59
4.28 | 0.16 | 0.00544 | 0.1515 | 21 | 0.77 | 5.44 | 151.5
4.29 | 0.16 | 0.00541 | 0.15276 | 21 | 0.77 | 5.41 | 152.76
4.3 | 0.16 | 0.00544 | 0.15312 | 21 | 0.77 | 5.44 | 153.12
4.31 | 0.16 | 0.00547 | 0.15385 | 20 | 0.77 | 5.47 | 153.85
4.32 | 0.16 | 0.00547 | 0.15502 | 21 | 0.77 | 5.47 | 155.02
4.33 | 0.16 | 0.00544 | 0.15593 | 21 | 0.77 | 5.44 | 155.93
4.34 | 0.16 | 0.00541 | 0.15683 | 21 | 0.77 | 5.41 | 156.83
4.35 | 0.16 | 0.00544 | 0.15746 | 20 | 0.77 | 5.44 | 157.46
4.36 | 0.16 | 0.00547 | 0.15791 | 20 | 0.77 | 5.47 | 157.91
4.37 | 0.16 | 0.00541 | 0.15891 | 20 | 0.77 | 5.41 | 158.91
4.38 | 0.16 | 0.00534 | 0.15891 | 20 | 0.77 | 5.34 | 158.91
4.39 | 0.16 | 0.00531 | 0.15828 | 20 | 0.77 | 5.31 | 158.28
4.4 | 0.16 | 0.00528 | 0.1571 | 20 | 0.77 | 5.28 | 157.1
4.41 | 0.16 | 0.00528 | 0.1571 | 20 | 0.77 | 5.28 | 157.1
4.42 | 0.15 | 0.00528 | 0.15791 | 20 | 0.77 | 5.28 | 157.91
4.43 | 0.15 | 0.00524 | 0.15818 | 21 | 0.77 | 5.24 | 158.18
4.44 | 0.16 | 0.00521 | 0.15873 | 20 | 0.77 | 5.21 | 158.73
4.45 | 0.15 | 0.00502 | 0.15855 | 20 | 0.77 | 5.02 | 158.55
4.46 | 0.15 | 0.00502 | 0.15864 | 20 | 0.77 | 5.02 | 158.64
4.47 | 0.15 | 0.00505 | 0.15846 | 20 | 0.77 | 5.05 | 158.46
4.48 | 0.15 | 0.00505 | 0.15809 | 20 | 0.77 | 5.05 | 158.09
4.49 | 0.15 | 0.00505 | 0.15846 | 20 | 0.9 | 5.05 | 158.46
4.5 | 0.15 | 0.00505 | 0.159 | 21 | 0.77 | 5.05 | 159
4.51 | 0.16 | 0.00508 | 0.15909 | 20 | 0.77 | 5.08 | 159.09
4.52 | 0.16 | 0.00505 | 0.15855 | 20 | 0.77 | 5.05 | 158.55
4.53 | 0.15 | 0.00508 | 0.15692 | 20 | 0.77 | 5.08 | 156.92
4.54 | 0.15 | 0.00505 | 0.15701 | 20 | 0.77 | 5.05 | 157.01
4.55 | 0.15 | 0.00498 | 0.15782 | 20 | 0.77 | 4.98 | 157.82
4.56 | 0.15 | 0.00495 | 0.15918 | 20 | 0.77 | 4.95 | 159.18
4.57 | 0.15 | 0.00495 | 0.15999 | 20 | 0.77 | 4.95 | 159.99
4.58 | 0.16 | 0.00495 | 0.16054 | 20 | 0.9 | 4.95 | 160.54
4.59 | 0.16 | 0.00498 | 0.16126 | 20 | 0.77 | 4.98 | 161.26
4.6 | 0.16 | 0.00495 | 0.16234 | 20 | 0.9 | 4.95 | 162.34
4.61 | 0.16 | 0.00498 | 0.16279 | 20 | 0.9 | 4.98 | 162.79
4.62 | 0.16 | 0.00495 | 0.16334 | 20 | 0.77 | 4.95 | 163.34
4.63 | 0.16 | 0.00498 | 0.16379 | 20 | 0.77 | 4.98 | 163.79
4.64 | 0.16 | 0.00498 | 0.1637 | 20 | 0.73 | 4.98 | 163.7
4.65 | 0.16 | 0.00502 | 0.16379 | 20 | 0.77 | 5.02 | 163.79
4.66 | 0.16 | 0.00498 | 0.16316 | 21 | 0.9 | 4.98 | 163.16
4.67 | 0.16 | 0.00492 | 0.16153 | 20 | 0.9 | 4.92 | 161.53
4.68 | 0.17 | 0.00485 | 0.16153 | 20 | 0.9 | 4.85 | 161.53
4.69 | 0.16 | 0.00485 | 0.16225 | 20 | 0.9 | 4.85 | 162.25
4.7 | 0.17 | 0.00492 | 0.16289 | 23 | 0.77 | 4.92 | 162.89
4.71 | 0.17 | 0.00492 | 0.16289 | 23 | 0.77 | 4.92 | 162.89
4.72 | 0.17 | 0.00492 | 0.16289 | 23 | 0.77 | 4.92 | 162.89
4.73 | 0.17 | 0.00537 | 0.15231 | 21 | 0.77 | 5.37 | 152.31
4.74 | 0.17 | 0.00534 | 0.15412 | 21 | 0.77 | 5.34 | 154.12
4.75 | 0.17 | 0.00531 | 0.15602 | 21 | 0.77 | 5.31 | 156.02 |  |  | 92.022
4.76 | 0.17 | 0.00524 | 0.15755 | 21 | 0.77 | 5.24 | 157.55
4.77 | 0.17 | 0.00518 | 0.15882 | 21 | 0.77 | 5.18 | 158.82
4.78 | 0.17 | 0.00511 | 0.16044 | 20 | 0.77 | 5.11 | 160.44
4.79 | 0.17 | 0.00508 | 0.1618 | 20 | 0.77 | 5.08 | 161.8
4.8 | 0.17 | 0.00505 | 0.16352 | 20 | 0.77 | 5.05 | 163.52
4.81 | 0.17 | 0.00508 | 0.16451 | 21 | 0.77 | 5.08 | 164.51
4.82 | 0.17 | 0.00502 | 0.16542 | 21 | 0.77 | 5.02 | 165.42
4.83 | 0.17 | 0.00498 | 0.16605 | 20 | 0.77 | 4.98 | 166.05
4.84 | 0.17 | 0.00495 | 0.16614 | 20 | 0.77 | 4.95 | 166.14
4.85 | 0.16 | 0.00495 | 0.16533 | 20 | 0.77 | 4.95 | 165.33
4.86 | 0.16 | 0.00492 | 0.16596 | 20 | 0.77 | 4.92 | 165.96
4.87 | 0.16 | 0.00485 | 0.16632 | 20 | 0.77 | 4.85 | 166.32
4.88 | 0.16 | 0.00482 | 0.16659 | 20 | 0.83 | 4.82 | 166.59
4.89 | 0.16 | 0.00489 | 0.16677 | 20 | 0.77 | 4.89 | 166.77
4.9 | 0.16 | 0.00489 | 0.16677 | 20 | 0.77 | 4.89 | 166.77
4.91 | 0.16 | 0.00489 | 0.16704 | 21 | 0.77 | 4.89 | 167.04
4.92 | 0.16 | 0.00485 | 0.16777 | 21 | 0.77 | 4.85 | 167.77
4.93 | 0.16 | 0.00489 | 0.16786 | 21 | 0.77 | 4.89 | 167.86
4.94 | 0.16 | 0.00485 | 0.1684 | 20 | 0.77 | 4.85 | 168.4
4.95 | 0.16 | 0.00476 | 0.16813 | 21 | 0.77 | 4.76 | 168.13
4.96 | 0.16 | 0.00476 | 0.16704 | 20 | 0.77 | 4.76 | 167.04
4.97 | 0.16 | 0.00479 | 0.16677 | 20 | 0.77 | 4.79 | 166.77
4.98 | 0.16 | 0.00482 | 0.1674 | 20 | 0.77 | 4.82 | 167.4
4.99 | 0.16 | 0.00476 | 0.16768 | 20 | 0.77 | 4.76 | 167.68
5 | 0.16 | 0.00466 | 0.16731 | 20 | 0.77 | 4.66 | 167.31
5.01 | 0.16 | 0.00466 | 0.16704 | 20 | 0.77 | 4.66 | 167.04
5.02 | 0.16 | 0.00466 | 0.16641 | 20 | 0.77 | 4.66 | 166.41
5.03 | 0.16 | 0.00466 | 0.16668 | 20 | 0.77 | 4.66 | 166.68
5.04 | 0.16 | 0.00466 | 0.16768 | 20 | 0.77 | 4.66 | 167.68
5.05 | 0.16 | 0.00462 | 0.16858 | 20 | 0.77 | 4.62 | 168.58
5.06 | 0.16 | 0.00466 | 0.16921 | 20 | 0.77 | 4.66 | 169.21
5.07 | 0.16 | 0.00462 | 0.16976 | 20 | 0.77 | 4.62 | 169.76
5.08 | 0.16 | 0.00462 | 0.16813 | 20 | 0.77 | 4.62 | 168.13
5.09 | 0.16 | 0.00469 | 0.16632 | 20 | 0.77 | 4.69 | 166.32
5.1 | 0.16 | 0.00469 | 0.16795 | 20 | 0.77 | 4.69 | 167.95
5.11 | 0.16 | 0.00469 | 0.16948 | 20 | 0.77 | 4.69 | 169.48
5.12 | 0.16 | 0.00469 | 0.17012 | 20 | 0.77 | 4.69 | 170.12
5.13 | 0.16 | 0.00469 | 0.17084 | 20 | 0.77 | 4.69 | 170.84
5.14 | 0.16 | 0.00472 | 0.17093 | 21 | 0.77 | 4.72 | 170.93
5.15 | 0.16 | 0.00479 | 0.16948 | 21 | 0.77 | 4.79 | 169.48
5.16 | 0.16 | 0.00479 | 0.1693 | 20 | 0.77 | 4.79 | 169.3
5.17 | 0.16 | 0.00469 | 0.17075 | 20 | 0.77 | 4.69 | 170.75
5.18 | 0.16 | 0.00469 | 0.17138 | 20 | 0.77 | 4.69 | 171.38
5.19 | 0.16 | 0.00472 | 0.17129 | 20 | 0.77 | 4.72 | 171.29
5.2 | 0.16 | 0.00472 | 0.17192 | 20 | 0.77 | 4.72 | 171.92
5.21 | 0.16 | 0.00476 | 0.1722 | 20 | 0.77 | 4.76 | 172.2
5.22 | 0.16 | 0.00479 | 0.17319 | 20 | 0.77 | 4.79 | 173.19
5.23 | 0.16 | 0.00472 | 0.17328 | 20 | 0.77 | 4.72 | 173.28
5.24 | 0.16 | 0.00466 | 0.17355 | 20 | 0.77 | 4.66 | 173.55
5.25 | 0.16 | 0.00466 | 0.17536 | 20 | 0.77 | 4.66 | 175.36
5.26 | 0.16 | 0.00469 | 0.17545 | 20 | 0.77 | 4.69 | 175.45
5.27 | 0.16 | 0.00472 | 0.17563 | 20 | 0.77 | 4.72 | 175.63
5.28 | 0.16 | 0.00476 | 0.17572 | 20 | 0.77 | 4.76 | 175.72
5.29 | 0.16 | 0.00466 | 0.1759 | 20 | 0.77 | 4.66 | 175.9
5.3 | 0.16 | 0.00466 | 0.17545 | 20 | 0.77 | 4.66 | 175.45
5.31 | 0.16 | 0.00462 | 0.175 | 20 | 0.77 | 4.62 | 175
5.32 | 0.16 | 0.00462 | 0.17608 | 21 | 0.77 | 4.62 | 176.08
5.33 | 0.16 | 0.00459 | 0.17798 | 20 | 0.77 | 4.59 | 177.98
5.34 | 0.16 | 0.00456 | 0.17825 | 20 | 0.77 | 4.56 | 178.25
5.35 | 0.16 | 0.00446 | 0.17699 | 20 | 0.77 | 4.46 | 176.99
5.36 | 0.16 | 0.00446 | 0.17617 | 20 | 0.77 | 4.46 | 176.17
5.37 | 0.17 | 0.00446 | 0.17662 | 20 | 0.77 | 4.46 | 176.62
5.38 | 0.17 | 0.00446 | 0.17798 | 20 | 0.77 | 4.46 | 177.98
5.39 | 0.17 | 0.00446 | 0.17879 | 20 | 0.77 | 4.46 | 178.79
5.4 | 0.17 | 0.0044 | 0.17834 | 20 | 0.77 | 4.4 | 178.34
5.41 | 0.17 | 0.00443 | 0.17735 | 21 | 0.77 | 4.43 | 177.35
5.42 | 0.18 | 0.00446 | 0.17653 | 21 | 0.77 | 4.46 | 176.53
5.43 | 0.18 | 0.00449 | 0.17626 | 20 | 0.77 | 4.49 | 176.26
5.44 | 0.18 | 0.00449 | 0.17753 | 21 | 0.77 | 4.49 | 177.53
5.45 | 0.18 | 0.00449 | 0.17943 | 20 | 0.77 | 4.49 | 179.43
5.46 | 0.18 | 0.00446 | 0.18105 | 20 | 0.77 | 4.46 | 181.05
5.47 | 0.18 | 0.00453 | 0.18214 | 20 | 0.77 | 4.53 | 182.14
5.48 | 0.18 | 0.00459 | 0.18413 | 21 | 0.77 | 4.59 | 184.13
5.49 | 0.18 | 0.00466 | 0.18413 | 21 | 0.77 | 4.66 | 184.13
5.5 | 0.18 | 0.00469 | 0.18431 | 21 | 0.77 | 4.69 | 184.31
5.51 | 0.18 | 0.00469 | 0.1853 | 21 | 0.77 | 4.69 | 185.3
5.52 | 0.18 | 0.00472 | 0.18594 | 21 | 0.77 | 4.72 | 185.94
5.53 | 0.18 | 0.00476 | 0.18286 | 21 | 0.77 | 4.76 | 182.86
5.54 | 0.18 | 0.00472 | 0.18114 | 21 | 0.77 | 4.72 | 181.14
5.55 | 0.18 | 0.00479 | 0.18178 | 21 | 0.77 | 4.79 | 181.78
5.56 | 0.18 | 0.00482 | 0.18241 | 20 | 0.77 | 4.82 | 182.41
5.57 | 0.18 | 0.00479 | 0.18395 | 20 | 0.77 | 4.79 | 183.95
5.58 | 0.18 | 0.00479 | 0.18277 | 20 | 0.77 | 4.79 | 182.77
5.59 | 0.18 | 0.00479 | 0.18232 | 21 | 0.77 | 4.79 | 182.32
5.6 | 0.18 | 0.00482 | 0.18223 | 20 | 0.77 | 4.82 | 182.23
5.61 | 0.1 | 0.0029 | 0.15538 | 20 | 0.96 | 2.9 | 155.38
5.62 | 0.1 | 0.00368 | 0.1552 | 21 | 0.96 | 3.68 | 155.2
5.63 | 0.19 | 0.0057 | 0.15547 | 21 | 0.96 | 5.7 | 155.47
5.64 | 0.19 | 0.00554 | 0.16343 | 20 | 0.96 | 5.54 | 163.43
5.65 | 0.19 | 0.00554 | 0.16587 | 20 | 0.96 | 5.54 | 165.87
5.66 | 0.19 | 0.0056 | 0.16849 | 20 | 0.96 | 5.6 | 168.49
5.67 | 0.19 | 0.00557 | 0.17084 | 20 | 0.96 | 5.57 | 170.84
5.68 | 0.19 | 0.00557 | 0.17292 | 20 | 0.96 | 5.57 | 172.92
5.69 | 0.18 | 0.00554 | 0.17527 | 20 | 0.96 | 5.54 | 175.27
5.7 | 0.18 | 0.0055 | 0.1778 | 22 | 0.96 | 5.5 | 177.8
5.71 | 0.18 | 0.0055 | 0.1778 | 22 | 0.96 | 5.5 | 177.8
5.72 | 0.18 | 0.0055 | 0.1778 | 22 | 0.96 | 5.5 | 177.8
5.73 | 0.19 | 0.00599 | 0.1778 | 20 | 1.03 | 5.99 | 177.8
5.74 | 0.18 | 0.0059 | 0.18313 | 21 | 1.03 | 5.9 | 183.13
5.75 | 0.18 | 0.00583 | 0.18557 | 21 | 1.03 | 5.83 | 185.57
5.76 | 0.19 | 0.00573 | 0.18756 | 21 | 1.03 | 5.73 | 187.56
5.77 | 0.18 | 0.00554 | 0.18892 | 20 | 1.03 | 5.54 | 188.92
5.78 | 0.19 | 0.00547 | 0.18991 | 20 | 1.03 | 5.47 | 189.91
5.79 | 0.19 | 0.00547 | 0.19064 | 20 | 1.03 | 5.47 | 190.64
5.8 | 0.19 | 0.00531 | 0.19064 | 20 | 1.03 | 5.31 | 190.64
5.81 | 0.19 | 0.00531 | 0.19064 | 20 | 1.03 | 5.31 | 190.64
5.82 | 0.19 | 0.00521 | 0.18819 | 20 | 1.03 | 5.21 | 188.19
5.83 | 0.19 | 0.00521 | 0.18883 | 20 | 1.03 | 5.21 | 188.83
5.84 | 0.19 | 0.00515 | 0.18928 | 20 | 0.91 | 5.15 | 189.28
5.85 | 0.19 | 0.00515 | 0.1891 | 20 | 1.03 | 5.15 | 189.1
5.86 | 0.19 | 0.00515 | 0.1881 | 20 | 0.96 | 5.15 | 188.1
5.87 | 0.19 | 0.00505 | 0.18413 | 20 | 0.96 | 5.05 | 184.13
5.88 | 0.19 | 0.00515 | 0.18223 | 20 | 1.03 | 5.15 | 182.23
5.89 | 0.19 | 0.00515 | 0.18223 | 21 | 1.03 | 5.15 | 182.23
5.9 | 0.19 | 0.00531 | 0.18431 | 20 | 1.03 | 5.31 | 184.31
5.91 | 0.19 | 0.00541 | 0.18639 | 21 | 1.03 | 5.41 | 186.39
5.92 | 0.19 | 0.0055 | 0.18801 | 21 | 0.91 | 5.5 | 188.01
5.93 | 0.19 | 0.00554 | 0.18946 | 21 | 0.83 | 5.54 | 189.46
5.94 | 0.19 | 0.00557 | 0.191 | 21 | 1.03 | 5.57 | 191
5.95 | 0.19 | 0.0056 | 0.19308 | 21 | 0.83 | 5.6 | 193.08
5.96 | 0.19 | 0.0056 | 0.19434 | 20 | 1.03 | 5.6 | 194.34
5.97 | 0.19 | 0.0056 | 0.19434 | 20 | 1.03 | 5.6 | 194.34
5.98 | 0.19 | 0.0056 | 0.1966 | 20 | 1.03 | 5.6 | 196.6
5.99 | 0.19 | 0.00567 | 0.19751 | 21 | 0.96 | 5.67 | 197.51
6 | 0.19 | 0.0057 | 0.19814 | 20 | 0.96 | 5.7 | 198.14
6.01 | 0.19 | 0.0057 | 0.19868 | 20 | 0.96 | 5.7 | 198.68
6.02 | 0.19 | 0.00563 | 0.19949 | 20 | 0.96 | 5.63 | 199.49
6.03 | 0.19 | 0.00554 | 0.20103 | 20 | 1.03 | 5.54 | 201.03
6.04 | 0.19 | 0.00547 | 0.20184 | 20 | 0.96 | 5.47 | 201.84
6.05 | 0.19 | 0.0055 | 0.20275 | 20 | 0.83 | 5.5 | 202.75
6.06 | 0.19 | 0.00554 | 0.20392 | 21 | 1.03 | 5.54 | 203.92
6.07 | 0.19 | 0.0055 | 0.20419 | 20 | 0.96 | 5.5 | 204.19
6.08 | 0.19 | 0.0055 | 0.20437 | 20 | 0.96 | 5.5 | 204.37
6.09 | 0.2 | 0.0055 | 0.20474 | 20 | 0.96 | 5.5 | 204.74
6.1 | 0.2 | 0.00547 | 0.20456 | 21 | 1.03 | 5.47 | 204.56
6.11 | 0.2 | 0.00547 | 0.20266 | 21 | 0.96 | 5.47 | 202.66
6.12 | 0.2 | 0.00544 | 0.20221 | 20 | 0.96 | 5.44 | 202.21
6.13 | 0.2 | 0.00544 | 0.20284 | 21 | 0.96 | 5.44 | 202.84
6.14 | 0.2 | 0.0055 | 0.20338 | 20 | 0.96 | 5.5 | 203.38
6.15 | 0.19 | 0.00547 | 0.20338 | 20 | 0.96 | 5.47 | 203.38
6.16 | 0.2 | 0.0055 | 0.20401 | 20 | 0.96 | 5.5 | 204.01
6.17 | 0.2 | 0.00554 | 0.20555 | 20 | 0.96 | 5.54 | 205.55
6.18 | 0.19 | 0.00557 | 0.207 | 20 | 0.96 | 5.57 | 207
6.19 | 0.19 | 0.0056 | 0.20736 | 20 | 1.03 | 5.6 | 207.36
6.2 | 0.19 | 0.00563 | 0.20799 | 20 | 1.03 | 5.63 | 207.99
6.21 | 0.19 | 0.0056 | 0.20898 | 21 | 1.03 | 5.6 | 208.98
6.22 | 0.19 | 0.00557 | 0.2098 | 20 | 1.03 | 5.57 | 209.8
6.23 | 0.19 | 0.00547 | 0.20998 | 20 | 0.96 | 5.47 | 209.98
6.24 | 0.19 | 0.00544 | 0.2107 | 20 | 0.96 | 5.44 | 210.7
6.25 | 0.2 | 0.00544 | 0.20962 | 21 | 0.96 | 5.44 | 209.62 |  |  | 88.7549
6.26 | 0.2 | 0.0055 | 0.20627 | 21 | 0.96 | 5.5 | 206.27
6.27 | 0.2 | 0.00554 | 0.20709 | 21 | 0.96 | 5.54 | 207.09
6.28 | 0.2 | 0.00547 | 0.20889 | 21 | 0.96 | 5.47 | 208.89
6.29 | 0.2 | 0.00541 | 0.20953 | 21 | 1.03 | 5.41 | 209.53
6.3 | 0.2 | 0.00534 | 0.2088 | 20 | 0.96 | 5.34 | 208.8
6.31 | 0.2 | 0.00528 | 0.21106 | 21 | 0.96 | 5.28 | 211.06
6.32 | 0.2 | 0.00521 | 0.21269 | 21 | 0.96 | 5.21 | 212.69
6.33 | 0.2 | 0.00518 | 0.21278 | 21 | 0.96 | 5.18 | 212.78
6.34 | 0.2 | 0.00518 | 0.20926 | 21 | 0.96 | 5.18 | 209.26
6.35 | 0.2 | 0.00521 | 0.20474 | 21 | 0.96 | 5.21 | 204.74
6.36 | 0.2 | 0.00524 | 0.20555 | 20 | 0.96 | 5.24 | 205.55
6.37 | 0.2 | 0.00528 | 0.20564 | 20 | 0.96 | 5.28 | 205.64
6.38 | 0.2 | 0.00534 | 0.20537 | 20 | 0.96 | 5.34 | 205.37
6.39 | 0.2 | 0.00537 | 0.20609 | 20 | 0.96 | 5.37 | 206.09
6.4 | 0.19 | 0.00537 | 0.20682 | 20 | 0.96 | 5.37 | 206.82
6.41 | 0.19 | 0.00531 | 0.20627 | 20 | 0.96 | 5.31 | 206.27
6.42 | 0.2 | 0.00528 | 0.20564 | 20 | 0.96 | 5.28 | 205.64
6.43 | 0.2 | 0.00528 | 0.20546 | 20 | 0.96 | 5.28 | 205.46
6.44 | 0.2 | 0.00528 | 0.20546 | 20 | 0.96 | 5.28 | 205.46
6.45 | 0.2 | 0.00531 | 0.20428 | 20 | 1.03 | 5.31 | 204.28
6.46 | 0.2 | 0.00531 | 0.20564 | 20 | 0.96 | 5.31 | 205.64
6.47 | 0.2 | 0.00531 | 0.20564 | 21 | 0.96 | 5.31 | 205.64
6.48 | 0.19 | 0.00541 | 0.20908 | 20 | 0.96 | 5.41 | 209.08
6.49 | 0.19 | 0.00537 | 0.20989 | 20 | 0.96 | 5.37 | 209.89
6.5 | 0.2 | 0.00518 | 0.2126 | 20 | 1.03 | 5.18 | 212.6
6.51 | 0.2 | 0.00511 | 0.21106 | 20 | 0.96 | 5.11 | 211.06
6.52 | 0.19 | 0.00502 | 0.21115 | 20 | 0.96 | 5.02 | 211.15
6.53 | 0.19 | 0.00498 | 0.21242 | 20 | 0.96 | 4.98 | 212.42
6.54 | 0.19 | 0.00495 | 0.21369 | 20 | 1.03 | 4.95 | 213.69
6.55 | 0.19 | 0.00498 | 0.21378 | 20 | 0.96 | 4.98 | 213.78
6.56 | 0.2 | 0.00495 | 0.21224 | 20 | 0.96 | 4.95 | 212.24
6.57 | 0.2 | 0.00485 | 0.20763 | 20 | 1.03 | 4.85 | 207.63
6.58 | 0.2 | 0.00489 | 0.2079 | 20 | 1.03 | 4.89 | 207.9
6.59 | 0.2 | 0.00492 | 0.20853 | 20 | 1.03 | 4.92 | 208.53
6.6 | 0.2 | 0.00498 | 0.20781 | 20 | 1.03 | 4.98 | 207.81
6.61 | 0.21 | 0.00505 | 0.20826 | 20 | 1.03 | 5.05 | 208.26
6.62 | 0.21 | 0.00511 | 0.2088 | 21 | 1.03 | 5.11 | 208.8
6.63 | 0.21 | 0.00518 | 0.20853 | 20 | 1.03 | 5.18 | 208.53
6.64 | 0.22 | 0.00518 | 0.20763 | 20 | 1.03 | 5.18 | 207.63
6.65 | 0.22 | 0.00541 | 0.20465 | 21 | 1.03 | 5.41 | 204.65
6.66 | 0.22 | 0.00557 | 0.20465 | 21 | 1.03 | 5.57 | 204.65
6.67 | 0.22 | 0.00567 | 0.20302 | 21 | 1.03 | 5.67 | 203.02
6.68 | 0.22 | 0.0058 | 0.20184 | 20 | 0.96 | 5.8 | 201.84
6.69 | 0.23 | 0.00593 | 0.20058 | 21 | 1.03 | 5.93 | 200.58
6.7 | 0.23 | 0.00593 | 0.20058 | 21 | 1.03 | 5.93 | 200.58
6.71 | 0.23 | 0.00593 | 0.20058 | 21 | 1.03 | 5.93 | 200.58
6.72 | 0.23 | 0.00629 | 0.1919 | 21 | 0.96 | 6.29 | 191.9
6.73 | 0.23 | 0.00642 | 0.19506 | 21 | 1.03 | 6.42 | 195.06
6.74 | 0.23 | 0.00658 | 0.20302 | 21 | 1.03 | 6.58 | 203.02
6.75 | 0.23 | 0.00661 | 0.206 | 21 | 0.96 | 6.61 | 206
6.76 | 0.23 | 0.00661 | 0.20917 | 21 | 1.03 | 6.61 | 209.17
6.77 | 0.23 | 0.00661 | 0.21242 | 20 | 0.96 | 6.61 | 212.42
6.78 | 0.23 | 0.00658 | 0.21477 | 21 | 1.03 | 6.58 | 214.77
6.79 | 0.23 | 0.00651 | 0.2182 | 20 | 0.96 | 6.51 | 218.2
6.8 | 0.23 | 0.00651 | 0.2182 | 20 | 0.96 | 6.51 | 218.2
6.81 | 0.23 | 0.00648 | 0.21911 | 20 | 0.96 | 6.48 | 219.11
6.82 | 0.23 | 0.00638 | 0.21766 | 20 | 1.03 | 6.38 | 217.66
6.83 | 0.23 | 0.00642 | 0.21676 | 20 | 1.03 | 6.42 | 216.76
6.84 | 0.23 | 0.00642 | 0.21839 | 20 | 1.03 | 6.42 | 218.39
6.85 | 0.23 | 0.00638 | 0.2201 | 20 | 0.96 | 6.38 | 220.1
6.86 | 0.23 | 0.00629 | 0.22137 | 20 | 1.03 | 6.29 | 221.37
6.87 | 0.23 | 0.00616 | 0.2248 | 20 | 0.96 | 6.16 | 224.8
6.88 | 0.23 | 0.00616 | 0.2248 | 20 | 0.96 | 6.16 | 224.8
6.89 | 0.23 | 0.00616 | 0.22625 | 20 | 1.03 | 6.16 | 226.25
6.9 | 0.23 | 0.00612 | 0.22625 | 21 | 0.96 | 6.12 | 226.25
6.91 | 0.23 | 0.00619 | 0.22544 | 21 | 1.03 | 6.19 | 225.44
6.92 | 0.23 | 0.00629 | 0.22571 | 21 | 0.96 | 6.29 | 225.71
6.93 | 0.23 | 0.00635 | 0.22616 | 20 | 0.96 | 6.35 | 226.16
6.94 | 0.23 | 0.00642 | 0.22706 | 21 | 0.96 | 6.42 | 227.06
6.95 | 0.22 | 0.00642 | 0.22977 | 21 | 0.96 | 6.42 | 229.77
6.96 | 0.22 | 0.00642 | 0.22977 | 21 | 0.96 | 6.42 | 229.77
6.97 | 0.22 | 0.00638 | 0.23059 | 20 | 0.96 | 6.38 | 230.59
6.98 | 0.22 | 0.00625 | 0.23339 | 20 | 0.96 | 6.25 | 233.39
6.99 | 0.22 | 0.00622 | 0.23448 | 20 | 0.96 | 6.22 | 234.48
7 | 0.22 | 0.00619 | 0.23574 | 20 | 1.03 | 6.19 | 235.74
7.01 | 0.22 | 0.00616 | 0.2371 | 20 | 0.96 | 6.16 | 237.1
7.02 | 0.22 | 0.00612 | 0.23791 | 20 | 0.96 | 6.12 | 237.91
7.03 | 0.22 | 0.00603 | 0.23755 | 20 | 0.96 | 6.03 | 237.55
7.04 | 0.22 | 0.00603 | 0.23755 | 20 | 0.96 | 6.03 | 237.55
7.05 | 0.23 | 0.00593 | 0.23203 | 20 | 0.96 | 5.93 | 232.03
7.06 | 0.23 | 0.00586 | 0.23113 | 21 | 0.96 | 5.86 | 231.13
7.07 | 0.23 | 0.0058 | 0.23077 | 20 | 0.96 | 5.8 | 230.77
7.08 | 0.23 | 0.0057 | 0.23104 | 20 | 0.96 | 5.7 | 231.04
7.09 | 0.23 | 0.00563 | 0.23059 | 20 | 0.96 | 5.63 | 230.59
7.1 | 0.23 | 0.00573 | 0.2314 | 21 | 0.96 | 5.73 | 231.4
7.11 | 0.07 | 0.00147 | 0.17491 | 21 | 0.96 | 1.47 | 174.91
7.12 | 0.24 | 0.00567 | 0.17039 | 20 | 0.96 | 5.67 | 170.39
7.13 | 0.25 | 0.00593 | 0.17699 | 20 | 1.03 | 5.93 | 176.99
7.14 | 0.25 | 0.00609 | 0.18395 | 20 | 0.96 | 6.09 | 183.95
7.15 | 0.25 | 0.00619 | 0.19036 | 20 | 0.96 | 6.19 | 190.36
7.16 | 0.25 | 0.00625 | 0.19615 | 20 | 1.03 | 6.25 | 196.15
7.17 | 0.25 | 0.00629 | 0.20094 | 20 | 1.03 | 6.29 | 200.94
7.18 | 0.25 | 0.00629 | 0.20989 | 19 | 0.96 | 6.29 | 209.89
7.19 | 0.25 | 0.00625 | 0.21387 | 19 | 1.03 | 6.25 | 213.87
7.2 | 0.25 | 0.00625 | 0.21757 | 20 | 0.96 | 6.25 | 217.57
7.21 | 0.25 | 0.00629 | 0.22092 | 20 | 0.96 | 6.29 | 220.92
7.22 | 0.25 | 0.00622 | 0.22697 | 20 | 1.03 | 6.22 | 226.97
7.23 | 0.25 | 0.00619 | 0.22968 | 20 | 0.96 | 6.19 | 229.68
7.24 | 0.25 | 0.00619 | 0.22968 | 20 | 0.96 | 6.19 | 229.68
7.25 | 0.25 | 0.00629 | 0.23384 | 20 | 0.96 | 6.29 | 233.84
7.26 | 0.25 | 0.00625 | 0.23583 | 20 | 0.96 | 6.25 | 235.83
7.27 | 0.25 | 0.00616 | 0.23746 | 20 | 1.03 | 6.16 | 237.46
7.28 | 0.25 | 0.00606 | 0.2389 | 20 | 1.03 | 6.06 | 238.9
7.29 | 0.25 | 0.00616 | 0.24107 | 20 | 0.96 | 6.16 | 241.07
7.3 | 0.25 | 0.00625 | 0.24135 | 20 | 1.03 | 6.25 | 241.35
7.31 | 0.25 | 0.00629 | 0.2418 | 20 | 1.03 | 6.29 | 241.8
7.32 | 0.25 | 0.00632 | 0.2418 | 20 | 0.96 | 6.32 | 241.8
7.33 | 0.24 | 0.00635 | 0.24225 | 20 | 0.96 | 6.35 | 242.25
7.34 | 0.24 | 0.00642 | 0.2427 | 20 | 0.96 | 6.42 | 242.7
7.35 | 0.24 | 0.00642 | 0.24216 | 20 | 0.96 | 6.42 | 242.16
7.36 | 0.24 | 0.00642 | 0.24478 | 20 | 0.96 | 6.42 | 244.78
7.37 | 0.24 | 0.00645 | 0.24505 | 20 | 1.03 | 6.45 | 245.05
7.38 | 0.24 | 0.00645 | 0.24659 | 20 | 0.96 | 6.45 | 246.59
7.39 | 0.24 | 0.00645 | 0.24885 | 20 | 0.96 | 6.45 | 248.85
7.4 | 0.24 | 0.00642 | 0.24984 | 20 | 0.96 | 6.42 | 249.84
7.41 | 0.24 | 0.00638 | 0.24993 | 20 | 0.96 | 6.38 | 249.93
7.42 | 0.24 | 0.00638 | 0.25084 | 20 | 0.96 | 6.38 | 250.84
7.43 | 0.24 | 0.00629 | 0.25364 | 20 | 0.96 | 6.29 | 253.64
7.44 | 0.24 | 0.00625 | 0.24713 | 20 | 0.96 | 6.25 | 247.13
7.45 | 0.25 | 0.00609 | 0.2446 | 20 | 0.96 | 6.09 | 244.6
7.46 | 0.25 | 0.00599 | 0.23592 | 20 | 0.96 | 5.99 | 235.92
7.47 | 0.25 | 0.00599 | 0.24008 | 20 | 0.96 | 5.99 | 240.08
7.48 | 0.25 | 0.00603 | 0.24261 | 20 | 0.96 | 6.03 | 242.61
7.49 | 0.25 | 0.00609 | 0.24568 | 20 | 0.96 | 6.09 | 245.68
7.5 | 0.25 | 0.00606 | 0.24776 | 20 | 0.96 | 6.06 | 247.76
7.51 | 0.25 | 0.00606 | 0.24993 | 21 | 0.96 | 6.06 | 249.93
7.52 | 0.25 | 0.00599 | 0.24858 | 20 | 0.96 | 5.99 | 248.58
7.53 | 0.25 | 0.00603 | 0.24876 | 20 | 1.03 | 6.03 | 248.76
7.54 | 0.25 | 0.00603 | 0.2502 | 20 | 0.96 | 6.03 | 250.2
7.55 | 0.25 | 0.00609 | 0.2502 | 20 | 0.96 | 6.09 | 250.2
7.56 | 0.25 | 0.00606 | 0.25056 | 20 | 0.96 | 6.06 | 250.56
7.57 | 0.25 | 0.00609 | 0.25147 | 20 | 0.96 | 6.09 | 251.47
7.58 | 0.25 | 0.00622 | 0.25219 | 20 | 0.96 | 6.22 | 252.19
7.59 | 0.25 | 0.00625 | 0.25219 | 20 | 1.03 | 6.25 | 252.19
7.6 | 0.25 | 0.00622 | 0.25264 | 20 | 0.96 | 6.22 | 252.64
7.61 | 0.25 | 0.00622 | 0.25219 | 20 | 0.96 | 6.22 | 252.19
7.62 | 0.25 | 0.00625 | 0.24858 | 21 | 0.96 | 6.25 | 248.58
7.63 | 0.25 | 0.00619 | 0.24686 | 20 | 0.96 | 6.19 | 246.86
7.64 | 0.25 | 0.00622 | 0.24731 | 20 | 0.96 | 6.22 | 247.31
7.65 | 0.26 | 0.00629 | 0.24794 | 21 | 0.96 | 6.29 | 247.94
7.66 | 0.25 | 0.00645 | 0.24858 | 20 | 0.96 | 6.45 | 248.58
7.67 | 0.25 | 0.00648 | 0.25174 | 20 | 1.03 | 6.48 | 251.74
7.68 | 0.25 | 0.00651 | 0.25436 | 20 | 0.96 | 6.51 | 254.36
7.69 | 0.25 | 0.00658 | 0.25644 | 22 | 1.03 | 6.58 | 256.44
7.7 | 0.25 | 0.00658 | 0.25644 | 22 | 1.03 | 6.58 | 256.44
7.71 | 0.25 | 0.00658 | 0.25644 | 22 | 1.03 | 6.58 | 256.44
7.72 | 0.26 | 0.00638 | 0.24342 | 20 | 1.03 | 6.38 | 243.42
7.73 | 0.25 | 0.00638 | 0.24695 | 21 | 0.96 | 6.38 | 246.95
7.74 | 0.26 | 0.00638 | 0.24885 | 21 | 1.03 | 6.38 | 248.85
7.75 | 0.26 | 0.00638 | 0.25029 | 20 | 1.03 | 6.38 | 250.29 |  |  | 102.7369
7.76 | 0.26 | 0.00632 | 0.25246 | 21 | 1.03 | 6.32 | 252.46
7.77 | 0.26 | 0.00632 | 0.25292 | 21 | 1.03 | 6.32 | 252.92
7.78 | 0.26 | 0.00632 | 0.25292 | 20 | 1.03 | 6.32 | 252.92
7.79 | 0.26 | 0.00612 | 0.25536 | 20 | 1.03 | 6.12 | 255.36
7.8 | 0.26 | 0.00606 | 0.254 | 21 | 1.03 | 6.06 | 254
7.81 | 0.26 | 0.00599 | 0.25201 | 21 | 1.03 | 5.99 | 252.01
7.82 | 0.26 | 0.00606 | 0.25174 | 20 | 1.03 | 6.06 | 251.74
7.83 | 0.26 | 0.00609 | 0.25056 | 20 | 1.03 | 6.09 | 250.56
7.84 | 0.26 | 0.00606 | 0.25237 | 20 | 0.96 | 6.06 | 252.37
7.85 | 0.25 | 0.00603 | 0.25355 | 21 | 0.96 | 6.03 | 253.55
7.86 | 0.25 | 0.00599 | 0.25301 | 20 | 1.03 | 5.99 | 253.01
7.87 | 0.25 | 0.00599 | 0.25409 | 20 | 0.96 | 5.99 | 254.09
7.88 | 0.25 | 0.00603 | 0.25599 | 20 | 1.03 | 6.03 | 255.99
7.89 | 0.26 | 0.00606 | 0.25843 | 21 | 1.03 | 6.06 | 258.43
7.9 | 0.26 | 0.00606 | 0.26078 | 21 | 1.03 | 6.06 | 260.78
7.91 | 0.26 | 0.00603 | 0.26168 | 20 | 0.96 | 6.03 | 261.68
7.92 | 0.27 | 0.0059 | 0.26168 | 21 | 1.03 | 5.9 | 261.68
7.93 | 0.27 | 0.00593 | 0.25942 | 21 | 1.03 | 5.93 | 259.42
7.94 | 0.27 | 0.00593 | 0.25942 | 21 | 1.03 | 5.93 | 259.42
7.95 | 0.27 | 0.00599 | 0.25563 | 21 | 1.03 | 5.99 | 255.63
7.96 | 0.27 | 0.00596 | 0.25608 | 20 | 1.03 | 5.96 | 256.08
7.97 | 0.27 | 0.0059 | 0.25861 | 20 | 0.96 | 5.9 | 258.61
7.98 | 0.28 | 0.00586 | 0.25951 | 20 | 1.03 | 5.86 | 259.51
7.99 | 0.28 | 0.00586 | 0.25897 | 20 | 0.96 | 5.86 | 258.97
8 | 0.28 | 0.00586 | 0.26259 | 20 | 0.96 | 5.86 | 262.59
8.01 | 0.28 | 0.0059 | 0.26367 | 20 | 0.96 | 5.9 | 263.67
8.02 | 0.28 | 0.0059 | 0.26367 | 21 | 0.96 | 5.9 | 263.67
8.03 | 0.27 | 0.00599 | 0.2643 | 20 | 1.03 | 5.99 | 264.3
8.04 | 0.27 | 0.00606 | 0.2643 | 20 | 1.03 | 6.06 | 264.3
8.05 | 0.27 | 0.00609 | 0.26439 | 21 | 1.03 | 6.09 | 264.39
8.06 | 0.27 | 0.00619 | 0.26521 | 21 | 1.03 | 6.19 | 265.21
8.07 | 0.27 | 0.00619 | 0.2662 | 20 | 1.03 | 6.19 | 266.2
8.08 | 0.27 | 0.00616 | 0.26593 | 20 | 1.03 | 6.16 | 265.93
8.09 | 0.27 | 0.00609 | 0.2662 | 21 | 1.03 | 6.09 | 266.2
8.1 | 0.27 | 0.00609 | 0.26539 | 21 | 1.03 | 6.09 | 265.39
8.11 | 0.28 | 0.00612 | 0.26485 | 21 | 1.03 | 6.12 | 264.85
8.12 | 0.28 | 0.00619 | 0.26078 | 21 | 1.03 | 6.19 | 260.78
8.13 | 0.28 | 0.00616 | 0.25843 | 21 | 1.03 | 6.16 | 258.43
8.14 | 0.28 | 0.00616 | 0.25942 | 21 | 1.03 | 6.16 | 259.42
8.15 | 0.28 | 0.00622 | 0.26223 | 21 | 1.03 | 6.22 | 262.23
8.16 | 0.28 | 0.00625 | 0.26349 | 21 | 1.03 | 6.25 | 263.49
8.17 | 0.28 | 0.00625 | 0.26611 | 20 | 1.03 | 6.25 | 266.11
8.18 | 0.27 | 0.00619 | 0.26783 | 20 | 1.03 | 6.19 | 267.83
8.19 | 0.28 | 0.00616 | 0.26774 | 20 | 0.96 | 6.16 | 267.74
8.2 | 0.28 | 0.00619 | 0.26819 | 21 | 1.03 | 6.19 | 268.19
8.21 | 0.28 | 0.00625 | 0.2681 | 21 | 1.03 | 6.25 | 268.1
8.22 | 0.28 | 0.00625 | 0.26738 | 20 | 1.03 | 6.25 | 267.38
8.23 | 0.28 | 0.00629 | 0.26557 | 21 | 1.03 | 6.29 | 265.57
8.24 | 0.28 | 0.00632 | 0.26449 | 21 | 1.03 | 6.32 | 264.49
8.25 | 0.28 | 0.00642 | 0.26313 | 21 | 1.03 | 6.42 | 263.13
8.26 | 0.28 | 0.00645 | 0.26087 | 21 | 1.03 | 6.45 | 260.87
8.27 | 0.28 | 0.00635 | 0.26096 | 20 | 1.03 | 6.35 | 260.96
8.28 | 0.28 | 0.00635 | 0.26159 | 21 | 1.03 | 6.35 | 261.59
8.29 | 0.28 | 0.00642 | 0.26322 | 21 | 1.03 | 6.42 | 263.22
8.3 | 0.28 | 0.00648 | 0.26503 | 21 | 1.03 | 6.48 | 265.03
8.31 | 0.28 | 0.00651 | 0.2672 | 21 | 0.96 | 6.51 | 267.2
8.32 | 0.28 | 0.00651 | 0.26882 | 21 | 0.96 | 6.51 | 268.82
8.33 | 0.29 | 0.00658 | 0.26973 | 21 | 1.03 | 6.58 | 269.73
8.34 | 0.29 | 0.00661 | 0.27045 | 20 | 1.03 | 6.61 | 270.45
8.35 | 0.28 | 0.00674 | 0.27316 | 21 | 1.03 | 6.74 | 273.16
8.36 | 0.29 | 0.00684 | 0.27533 | 21 | 0.96 | 6.84 | 275.33
8.37 | 0.29 | 0.00681 | 0.27822 | 20 | 1.03 | 6.81 | 278.22
8.38 | 0.29 | 0.00674 | 0.28003 | 20 | 1.03 | 6.74 | 280.03
8.39 | 0.29 | 0.00674 | 0.28157 | 21 | 1.03 | 6.74 | 281.57
8.4 | 0.29 | 0.00671 | 0.28256 | 21 | 1.03 | 6.71 | 282.56
8.41 | 0.29 | 0.00664 | 0.28247 | 21 | 1.03 | 6.64 | 282.47
8.42 | 0.29 | 0.00668 | 0.28021 | 21 | 0.96 | 6.68 | 280.21
8.43 | 0.29 | 0.00658 | 0.27163 | 21 | 1.03 | 6.58 | 271.63
8.44 | 0.29 | 0.00651 | 0.26675 | 21 | 1.03 | 6.51 | 266.75
8.45 | 0.29 | 0.00655 | 0.26376 | 21 | 1.03 | 6.55 | 263.76
8.46 | 0.29 | 0.00661 | 0.26421 | 21 | 1.03 | 6.61 | 264.21
8.47 | 0.29 | 0.00664 | 0.26548 | 21 | 1.03 | 6.64 | 265.48
8.48 | 0.29 | 0.00661 | 0.26693 | 20 | 1.03 | 6.61 | 266.93
8.49 | 0.29 | 0.00658 | 0.26747 | 21 | 0.96 | 6.58 | 267.47
8.5 | 0.29 | 0.00664 | 0.26973 | 21 | 1.03 | 6.64 | 269.73
8.51 | 0.29 | 0.00661 | 0.27045 | 21 | 1.03 | 6.61 | 270.45
8.52 | 0.29 | 0.00674 | 0.27416 | 21 | 0.96 | 6.74 | 274.16
8.53 | 0.29 | 0.00684 | 0.27434 | 21 | 1.03 | 6.84 | 274.34
8.54 | 0.29 | 0.00684 | 0.27434 | 21 | 1.03 | 6.84 | 274.34
8.55 | 0.29 | 0.00694 | 0.27461 | 21 | 0.96 | 6.94 | 274.61
8.56 | 0.29 | 0.007 | 0.27425 | 21 | 1.03 | 7 | 274.25
8.57 | 0.3 | 0.00694 | 0.27343 | 21 | 1.03 | 6.94 | 273.43
8.58 | 0.3 | 0.00694 | 0.27425 | 21 | 0.96 | 6.94 | 274.25
8.59 | 0.3 | 0.00687 | 0.27325 | 21 | 1.03 | 6.87 | 273.25
8.6 | 0.29 | 0.00687 | 0.2719 | 21 | 1.03 | 6.87 | 271.9
8.61 | 0.18 | 0.00436 | 0.22291 | 21 | 1.03 | 4.36 | 222.91
8.62 | 0.28 | 0.00811 | 0.22254 | 21 | 1.15 | 8.11 | 222.54
8.63 | 0.3 | 0.00798 | 0.222 | 21 | 1.03 | 7.98 | 222
8.64 | 0.3 | 0.00804 | 0.23357 | 21 | 1.15 | 8.04 | 233.57
8.65 | 0.29 | 0.00811 | 0.24062 | 21 | 1.03 | 8.11 | 240.62
8.66 | 0.29 | 0.00818 | 0.24659 | 21 | 0.96 | 8.18 | 246.59
8.67 | 0.29 | 0.00818 | 0.25174 | 21 | 0.96 | 8.18 | 251.74
8.68 | 0.29 | 0.00818 | 0.24605 | 21 | 1.03 | 8.18 | 246.05
8.69 | 0.29 | 0.00821 | 0.25382 | 21 | 1.03 | 8.21 | 253.82
8.7 | 0.29 | 0.00821 | 0.25382 | 21 | 1.03 | 8.21 | 253.82
8.71 | 0.29 | 0.00821 | 0.25382 | 21 | 1.03 | 8.21 | 253.82
8.72 | 0.3 | 0.00844 | 0.2625 | 21 | 1.03 | 8.44 | 262.5
8.73 | 0.3 | 0.00834 | 0.26792 | 20 | 1.03 | 8.34 | 267.92
8.74 | 0.3 | 0.00827 | 0.27253 | 21 | 1.15 | 8.27 | 272.53
8.75 | 0.31 | 0.00814 | 0.27407 | 20 | 1.15 | 8.14 | 274.07
8.76 | 0.3 | 0.00795 | 0.27705 | 20 | 1.03 | 7.95 | 277.05
8.77 | 0.3 | 0.00782 | 0.27985 | 20 | 1.03 | 7.82 | 279.85
8.78 | 0.3 | 0.00762 | 0.2822 | 20 | 0.96 | 7.62 | 282.2
8.79 | 0.3 | 0.00756 | 0.28256 | 20 | 1.03 | 7.56 | 282.56
8.8 | 0.3 | 0.00756 | 0.2832 | 20 | 1.03 | 7.56 | 283.2
8.81 | 0.29 | 0.00749 | 0.28338 | 20 | 1.03 | 7.49 | 283.38
8.82 | 0.29 | 0.00752 | 0.28383 | 20 | 0.96 | 7.52 | 283.83
8.83 | 0.29 | 0.00752 | 0.28609 | 20 | 1.03 | 7.52 | 286.09
8.84 | 0.29 | 0.00752 | 0.28609 | 20 | 1.03 | 7.52 | 286.09
8.85 | 0.29 | 0.00736 | 0.28979 | 20 | 1.09 | 7.36 | 289.79
8.86 | 0.29 | 0.00726 | 0.2907 | 20 | 1.03 | 7.26 | 290.7
8.87 | 0.28 | 0.00726 | 0.28772 | 20 | 1.15 | 7.26 | 287.72
8.88 | 0.29 | 0.00726 | 0.28627 | 21 | 1.15 | 7.26 | 286.27
8.89 | 0.29 | 0.00723 | 0.28157 | 21 | 1.03 | 7.23 | 281.57
8.9 | 0.29 | 0.00723 | 0.28256 | 21 | 1.09 | 7.23 | 282.56
8.91 | 0.29 | 0.0071 | 0.28681 | 21 | 0.96 | 7.1 | 286.81
8.92 | 0.29 | 0.0071 | 0.28681 | 20 | 0.96 | 7.1 | 286.81
8.93 | 0.3 | 0.00707 | 0.28754 | 20 | 1.03 | 7.07 | 287.54
8.94 | 0.3 | 0.007 | 0.28473 | 21 | 0.96 | 7 | 284.73
8.95 | 0.3 | 0.007 | 0.27967 | 20 | 1.09 | 7 | 279.67
8.96 | 0.3 | 0.00694 | 0.27759 | 20 | 0.96 | 6.94 | 277.59
8.97 | 0.31 | 0.0069 | 0.27633 | 20 | 0.96 | 6.9 | 276.33
8.98 | 0.31 | 0.0069 | 0.27524 | 20 | 1.09 | 6.9 | 275.24
8.99 | 0.3 | 0.00717 | 0.27443 | 20 | 1.09 | 7.17 | 274.43
9 | 0.3 | 0.00717 | 0.27443 | 20 | 1.09 | 7.17 | 274.43
9.01 | 0.31 | 0.00726 | 0.27488 | 20 | 0.96 | 7.26 | 274.88
9.02 | 0.31 | 0.00726 | 0.27606 | 20 | 1.09 | 7.26 | 276.06
9.03 | 0.31 | 0.00733 | 0.27705 | 20 | 1.09 | 7.33 | 277.05
9.04 | 0.31 | 0.00743 | 0.27868 | 20 | 0.96 | 7.43 | 278.68
9.05 | 0.31 | 0.00746 | 0.27976 | 20 | 1.09 | 7.46 | 279.76
9.06 | 0.31 | 0.00759 | 0.27976 | 20 | 1.09 | 7.59 | 279.76
9.07 | 0.31 | 0.00775 | 0.28021 | 20 | 1.03 | 7.75 | 280.21
9.08 | 0.31 | 0.00775 | 0.28021 | 20 | 1.03 | 7.75 | 280.21
9.09 | 0.32 | 0.00788 | 0.28374 | 20 | 1.15 | 7.88 | 283.74
9.1 | 0.32 | 0.00788 | 0.28591 | 20 | 1.09 | 7.88 | 285.91
9.11 | 0.32 | 0.00788 | 0.28374 | 21 | 1.09 | 7.88 | 283.74
9.12 | 0.32 | 0.00788 | 0.28256 | 21 | 1.09 | 7.88 | 282.56
9.13 | 0.32 | 0.00785 | 0.27931 | 20 | 0.96 | 7.85 | 279.31
9.14 | 0.32 | 0.00785 | 0.27606 | 20 | 1.09 | 7.85 | 276.06
9.15 | 0.33 | 0.00785 | 0.2775 | 20 | 0.96 | 7.85 | 277.5
9.16 | 0.33 | 0.00785 | 0.2775 | 20 | 0.96 | 7.85 | 277.5
9.17 | 0.32 | 0.00798 | 0.2785 | 20 | 1.15 | 7.98 | 278.5
9.18 | 0.32 | 0.00801 | 0.2785 | 20 | 1.15 | 8.01 | 278.5
9.19 | 0.32 | 0.00804 | 0.2785 | 20 | 1.15 | 8.04 | 278.5
9.2 | 0.31 | 0.00804 | 0.27813 | 20 | 1.09 | 8.04 | 278.13
9.21 | 0.31 | 0.00801 | 0.27832 | 20 | 1.09 | 8.01 | 278.32
9.22 | 0.31 | 0.00798 | 0.27877 | 20 | 1.09 | 7.98 | 278.77
9.23 | 0.31 | 0.00798 | 0.27877 | 20 | 1.09 | 7.98 | 278.77
9.24 | 0.31 | 0.00811 | 0.27868 | 20 | 0.96 | 8.11 | 278.68
9.25 | 0.31 | 0.00814 | 0.27895 | 20 | 1.09 | 8.14 | 278.95 |  |  | 111.9372
9.26 | 0.31 | 0.00814 | 0.27895 | 20 | 1.09 | 8.14 | 278.95
9.27 | 0.31 | 0.00811 | 0.28392 | 20 | 1.09 | 8.11 | 283.92
9.28 | 0.31 | 0.00801 | 0.28464 | 20 | 1.09 | 8.01 | 284.64
9.29 | 0.3 | 0.00788 | 0.2907 | 20 | 1.09 | 7.88 | 290.7
9.3 | 0.3 | 0.00772 | 0.28663 | 20 | 1.09 | 7.72 | 286.63
9.31 | 0.3 | 0.00772 | 0.28663 | 20 | 1.09 | 7.72 | 286.63
9.32 | 0.3 | 0.00762 | 0.28627 | 21 | 1.09 | 7.62 | 286.27
9.33 | 0.3 | 0.00756 | 0.28726 | 20 | 1.09 | 7.56 | 287.26
9.34 | 0.3 | 0.00749 | 0.28961 | 20 | 1.09 | 7.49 | 289.61
9.35 | 0.3 | 0.00733 | 0.28564 | 20 | 1.09 | 7.33 | 285.64
9.36 | 0.3 | 0.00726 | 0.28419 | 20 | 1.09 | 7.26 | 284.19
9.37 | 0.29 | 0.00713 | 0.2841 | 20 | 1.09 | 7.13 | 284.1
9.38 | 0.29 | 0.00713 | 0.28446 | 20 | 1.09 | 7.13 | 284.46
9.39 | 0.3 | 0.0071 | 0.28627 | 20 | 1.09 | 7.1 | 286.27
9.4 | 0.3 | 0.00713 | 0.28844 | 20 | 1.09 | 7.13 | 288.44
9.41 | 0.3 | 0.0071 | 0.28744 | 20 | 1.09 | 7.1 | 287.44
9.42 | 0.3 | 0.00704 | 0.28175 | 20 | 1.09 | 7.04 | 281.75
9.43 | 0.3 | 0.00694 | 0.2766 | 21 | 1.09 | 6.94 | 276.6
9.44 | 0.3 | 0.00704 | 0.28094 | 20 | 1.09 | 7.04 | 280.94
9.45 | 0.29 | 0.00697 | 0.28374 | 21 | 1.09 | 6.97 | 283.74
9.46 | 0.29 | 0.00687 | 0.27841 | 20 | 0.96 | 6.87 | 278.41
9.47 | 0.29 | 0.00687 | 0.27524 | 20 | 0.96 | 6.87 | 275.24
9.48 | 0.29 | 0.0069 | 0.26729 | 20 | 1.09 | 6.9 | 267.29
9.49 | 0.29 | 0.00694 | 0.26376 | 21 | 0.96 | 6.94 | 263.76
9.5 | 0.28 | 0.0069 | 0.26331 | 21 | 0.96 | 6.9 | 263.31
9.51 | 0.28 | 0.00697 | 0.26449 | 21 | 0.96 | 6.97 | 264.49
9.52 | 0.28 | 0.00707 | 0.27027 | 21 | 0.96 | 7.07 | 270.27
9.53 | 0.28 | 0.0073 | 0.28021 | 20 | 0.96 | 7.3 | 280.21
9.54 | 0.28 | 0.00733 | 0.27741 | 20 | 0.96 | 7.33 | 277.41
9.55 | 0.29 | 0.00736 | 0.28166 | 20 | 0.96 | 7.36 | 281.66
9.56 | 0.29 | 0.00736 | 0.2888 | 20 | 0.96 | 7.36 | 288.8
9.57 | 0.29 | 0.00736 | 0.29766 | 20 | 0.96 | 7.36 | 297.66
9.58 | 0.29 | 0.00733 | 0.30326 | 20 | 0.96 | 7.33 | 303.26
9.59 | 0.29 | 0.00726 | 0.30706 | 20 | 0.96 | 7.26 | 307.06
9.6 | 0.3 | 0.0071 | 0.3086 | 20 | 0.96 | 7.1 | 308.6
9.61 | 0.31 | 0.00707 | 0.30164 | 20 | 0.96 | 7.07 | 301.64
9.62 | 0.31 | 0.007 | 0.29495 | 21 | 1.09 | 7 | 294.95
9.63 | 0.3 | 0.007 | 0.29549 | 20 | 0.96 | 7 | 295.49
9.64 | 0.3 | 0.00697 | 0.29838 | 21 | 0.96 | 6.97 | 298.38
9.65 | 0.31 | 0.007 | 0.29965 | 20 | 1.09 | 7 | 299.65
9.66 | 0.31 | 0.00687 | 0.30191 | 20 | 1.09 | 6.87 | 301.91
9.67 | 0.31 | 0.00664 | 0.30516 | 20 | 1.09 | 6.64 | 305.16
9.68 | 0.31 | 0.00664 | 0.30516 | 20 | 1.09 | 6.64 | 305.16
9.69 | 0.31 | 0.00664 | 0.30516 | 20 | 1.09 | 6.64 | 305.16
9.7 | 0.32 | 0.00629 | 0.28003 | 20 | 1.12 | 6.29 | 280.03
9.71 | 0.32 | 0.00635 | 0.28229 | 20 | 1.12 | 6.35 | 282.29
9.72 | 0.32 | 0.00658 | 0.29025 | 20 | 1.12 | 6.58 | 290.25
9.73 | 0.32 | 0.00671 | 0.29468 | 20 | 1.12 | 6.71 | 294.68
9.74 | 0.32 | 0.00684 | 0.2973 | 20 | 1.12 | 6.84 | 297.3
9.75 | 0.32 | 0.00694 | 0.30028 | 20 | 1.12 | 6.94 | 300.28
9.76 | 0.32 | 0.007 | 0.29983 | 20 | 1.12 | 7 | 299.83
9.77 | 0.32 | 0.007 | 0.29974 | 20 | 1.12 | 7 | 299.74
9.78 | 0.32 | 0.00704 | 0.29748 | 20 | 1.12 | 7.04 | 297.48
9.79 | 0.33 | 0.0072 | 0.29675 | 20 | 1.12 | 7.2 | 296.75
9.8 | 0.33 | 0.0073 | 0.29929 | 20 | 1.12 | 7.3 | 299.29
9.81 | 0.32 | 0.00739 | 0.30127 | 20 | 1.12 | 7.39 | 301.27
9.82 | 0.32 | 0.00749 | 0.30426 | 20 | 1.12 | 7.49 | 304.26
9.83 | 0.32 | 0.00752 | 0.30498 | 20 | 1.12 | 7.52 | 304.98
9.84 | 0.32 | 0.00752 | 0.30498 | 20 | 1.12 | 7.52 | 304.98
9.85 | 0.32 | 0.00743 | 0.30353 | 20 | 1.12 | 7.43 | 303.53
9.86 | 0.32 | 0.00739 | 0.2992 | 20 | 1.12 | 7.39 | 299.2
9.87 | 0.32 | 0.00739 | 0.29648 | 20 | 1.12 | 7.39 | 296.48
9.88 | 0.32 | 0.00743 | 0.29468 | 20 | 1.12 | 7.43 | 294.68
9.89 | 0.32 | 0.00749 | 0.29531 | 20 | 1.12 | 7.49 | 295.31
9.9 | 0.32 | 0.00762 | 0.29829 | 20 | 1.12 | 7.62 | 298.29
9.91 | 0.32 | 0.00772 | 0.29883 | 20 | 1.12 | 7.72 | 298.83
9.92 | 0.32 | 0.00772 | 0.29883 | 20 | 1.12 | 7.72 | 298.83
9.93 | 0.32 | 0.00782 | 0.30335 | 20 | 1.12 | 7.82 | 303.35
9.94 | 0.32 | 0.00788 | 0.30652 | 20 | 1.12 | 7.88 | 306.52
9.95 | 0.32 | 0.00782 | 0.30941 | 20 | 1.12 | 7.82 | 309.41
9.96 | 0.33 | 0.00785 | 0.30751 | 20 | 1.12 | 7.85 | 307.51
9.97 | 0.33 | 0.00785 | 0.3067 | 20 | 1.12 | 7.85 | 306.7
9.98 | 0.34 | 0.00782 | 0.30344 | 20 | 1.12 | 7.82 | 303.44
9.99 | 0.34 | 0.00785 | 0.30381 | 20 | 1.12 | 7.85 | 303.81
10 | 0.34 | 0.00778 | 0.30534 | 20 | 1.12 | 7.78 | 305.34
10.01 | 0.34 | 0.00772 | 0.301 | 20 | 1.12 | 7.72 | 301
10.02 | 0.34 | 0.00759 | 0.29838 | 20 | 1.12 | 7.59 | 298.38
10.03 | 0.34 | 0.00746 | 0.29865 | 20 | 1.12 | 7.46 | 298.65
10.04 | 0.34 | 0.00743 | 0.30055 | 20 | 1.12 | 7.43 | 300.55
10.05 | 0.33 | 0.0073 | 0.30353 | 20 | 1.12 | 7.3 | 303.53
10.06 | 0.33 | 0.00733 | 0.30579 | 20 | 1.12 | 7.33 | 305.79
10.07 | 0.33 | 0.00736 | 0.30634 | 20 | 1.12 | 7.36 | 306.34
10.08 | 0.33 | 0.00739 | 0.30968 | 20 | 1.12 | 7.39 | 309.68
10.09 | 0.33 | 0.00743 | 0.3133 | 21 | 1.12 | 7.43 | 313.3
10.1 | 0.34 | 0.00739 | 0.31348 | 20 | 1.12 | 7.39 | 313.48
10.11 | 0.34 | 0.0073 | 0.3076 | 20 | 1.12 | 7.3 | 307.6
10.12 | 0.14 | 0.00143 | 0.25897 | 20 | 1.12 | 1.43 | 258.97
10.13 | 0.36 | 0.00752 | 0.25002 | 20 | 1.12 | 7.52 | 250.02
10.14 | 0.36 | 0.00778 | 0.25988 | 20 | 1.12 | 7.78 | 259.88
10.15 | 0.36 | 0.00778 | 0.25988 | 20 | 1.12 | 7.78 | 259.88
10.16 | 0.35 | 0.00798 | 0.27832 | 20 | 1.12 | 7.98 | 278.32
10.17 | 0.35 | 0.00808 | 0.29287 | 20 | 1.12 | 8.08 | 292.87
10.18 | 0.35 | 0.00808 | 0.29766 | 20 | 1.12 | 8.08 | 297.66
10.19 | 0.35 | 0.00811 | 0.30254 | 20 | 1.12 | 8.11 | 302.54
10.2 | 0.34 | 0.00811 | 0.30561 | 20 | 1.12 | 8.11 | 305.61
10.21 | 0.34 | 0.00814 | 0.30914 | 20 | 1.12 | 8.14 | 309.14
10.22 | 0.34 | 0.00818 | 0.31257 | 20 | 1.12 | 8.18 | 312.57
10.23 | 0.34 | 0.00821 | 0.31529 | 20 | 1.12 | 8.21 | 315.29
10.24 | 0.34 | 0.00831 | 0.31845 | 20 | 1.12 | 8.31 | 318.45
10.25 | 0.34 | 0.00834 | 0.32062 | 20 | 1.12 | 8.34 | 320.62
10.26 | 0.33 | 0.00827 | 0.32369 | 20 | 1.12 | 8.27 | 323.69
10.27 | 0.33 | 0.00818 | 0.32658 | 20 | 1.12 | 8.18 | 326.58
10.28 | 0.33 | 0.00795 | 0.3283 | 20 | 1.12 | 7.95 | 328.3
10.29 | 0.33 | 0.00782 | 0.32496 | 20 | 1.12 | 7.82 | 324.96
10.3 | 0.33 | 0.00778 | 0.32297 | 20 | 1.12 | 7.78 | 322.97
10.31 | 0.32 | 0.00772 | 0.32568 | 20 | 1.12 | 7.72 | 325.68
10.32 | 0.32 | 0.00769 | 0.32541 | 20 | 1.12 | 7.69 | 325.41
10.33 | 0.32 | 0.00749 | 0.3236 | 20 | 1.12 | 7.49 | 323.6
10.34 | 0.32 | 0.00743 | 0.3227 | 20 | 1.12 | 7.43 | 322.7
10.35 | 0.32 | 0.00733 | 0.32451 | 19 | 1.12 | 7.33 | 324.51
10.36 | 0.32 | 0.0072 | 0.32044 | 19 | 1.12 | 7.2 | 320.44
10.37 | 0.33 | 0.00717 | 0.32071 | 20 | 1.12 | 7.17 | 320.71
10.38 | 0.33 | 0.007 | 0.32179 | 20 | 1.12 | 7 | 321.79
10.39 | 0.33 | 0.00694 | 0.32432 | 20 | 1.12 | 6.94 | 324.32
10.4 | 0.33 | 0.0069 | 0.32695 | 20 | 1.12 | 6.9 | 326.95
10.41 | 0.33 | 0.00687 | 0.32568 | 20 | 1.12 | 6.87 | 325.68
10.42 | 0.34 | 0.00704 | 0.31935 | 20 | 1.12 | 7.04 | 319.35
10.43 | 0.34 | 0.00704 | 0.31935 | 20 | 1.12 | 7.04 | 319.35
10.44 | 0.34 | 0.007 | 0.31899 | 20 | 1.12 | 7 | 318.99
10.45 | 0.35 | 0.00684 | 0.31809 | 20 | 1.12 | 6.84 | 318.09
10.46 | 0.35 | 0.00687 | 0.31827 | 20 | 1.12 | 6.87 | 318.27
10.47 | 0.35 | 0.00684 | 0.317 | 20 | 1.12 | 6.84 | 317
10.48 | 0.35 | 0.00684 | 0.31519 | 20 | 1.12 | 6.84 | 315.19
10.49 | 0.35 | 0.00687 | 0.31547 | 21 | 1.12 | 6.87 | 315.47
10.5 | 0.36 | 0.00684 | 0.31239 | 20 | 1.12 | 6.84 | 312.39
10.51 | 0.36 | 0.00684 | 0.31239 | 20 | 1.12 | 6.84 | 312.39
10.52 | 0.36 | 0.00717 | 0.31176 | 20 | 1.12 | 7.17 | 311.76
10.53 | 0.36 | 0.00723 | 0.30823 | 20 | 1.12 | 7.23 | 308.23
10.54 | 0.37 | 0.0073 | 0.30688 | 20 | 1.12 | 7.3 | 306.88
10.55 | 0.37 | 0.00733 | 0.30661 | 20 | 1.12 | 7.33 | 306.61
10.56 | 0.37 | 0.00736 | 0.30507 | 20 | 1.12 | 7.36 | 305.07
10.57 | 0.37 | 0.00743 | 0.30643 | 20 | 1.12 | 7.43 | 306.43
10.58 | 0.37 | 0.00759 | 0.30715 | 20 | 1.12 | 7.59 | 307.15
10.59 | 0.37 | 0.00765 | 0.30878 | 20 | 1.12 | 7.65 | 308.78
10.6 | 0.37 | 0.00772 | 0.30905 | 20 | 1.12 | 7.72 | 309.05
10.61 | 0.37 | 0.00778 | 0.30995 | 20 | 1.12 | 7.78 | 309.95
10.62 | 0.37 | 0.00782 | 0.31212 | 20 | 1.12 | 7.82 | 312.12
10.63 | 0.37 | 0.00778 | 0.31239 | 20 | 1.12 | 7.78 | 312.39
10.64 | 0.36 | 0.00791 | 0.31248 | 20 | 1.12 | 7.91 | 312.48
10.65 | 0.36 | 0.00795 | 0.3151 | 20 | 1.12 | 7.95 | 315.1
10.66 | 0.36 | 0.00818 | 0.31791 | 20 | 1.12 | 8.18 | 317.91
10.67 | 0.35 | 0.00827 | 0.32234 | 22 | 1.12 | 8.27 | 322.34
10.68 | 0.35 | 0.00827 | 0.32234 | 22 | 1.12 | 8.27 | 322.34
10.69 | 0.35 | 0.00827 | 0.32234 | 22 | 1.12 | 8.27 | 322.34
10.7 | 0.36 | 0.0084 | 0.3095 | 20 | 1.12 | 8.4 | 309.5
10.71 | 0.36 | 0.00827 | 0.32649 | 20 | 1.12 | 8.27 | 326.49
10.72 | 0.36 | 0.00827 | 0.32649 | 20 | 1.12 | 8.27 | 326.49
10.73 | 0.37 | 0.00818 | 0.3311 | 20 | 1.12 | 8.18 | 331.1
10.74 | 0.37 | 0.00808 | 0.33156 | 20 | 1.12 | 8.08 | 331.56
10.75 | 0.37 | 0.00808 | 0.32993 | 20 | 1.12 | 8.08 | 329.93 |  |  | 121.9478
10.76 | 0.37 | 0.00801 | 0.32351 | 20 | 1.12 | 8.01 | 323.51
10.77 | 0.37 | 0.00791 | 0.32432 | 20 | 1.12 | 7.91 | 324.32
10.78 | 0.37 | 0.00801 | 0.33508 | 20 | 1.12 | 8.01 | 335.08
10.79 | 0.36 | 0.00801 | 0.33806 | 20 | 1.12 | 8.01 | 338.06
10.8 | 0.37 | 0.00795 | 0.33562 | 20 | 1.12 | 7.95 | 335.62
10.81 | 0.36 | 0.00785 | 0.3349 | 20 | 1.12 | 7.85 | 334.9
10.82 | 0.36 | 0.00782 | 0.33553 | 20 | 1.12 | 7.82 | 335.53
10.83 | 0.36 | 0.00759 | 0.33354 | 19 | 1.12 | 7.59 | 333.54
10.84 | 0.36 | 0.0073 | 0.32839 | 20 | 1.12 | 7.3 | 328.39
10.85 | 0.36 | 0.00739 | 0.32676 | 20 | 1.12 | 7.39 | 326.76
10.86 | 0.35 | 0.00749 | 0.32649 | 20 | 1.12 | 7.49 | 326.49
10.87 | 0.35 | 0.00749 | 0.32649 | 20 | 1.12 | 7.49 | 326.49
10.88 | 0.34 | 0.00765 | 0.3283 | 20 | 1.12 | 7.65 | 328.3
10.89 | 0.34 | 0.00752 | 0.32243 | 20 | 1.12 | 7.52 | 322.43
10.9 | 0.34 | 0.00746 | 0.32134 | 20 | 1.12 | 7.46 | 321.34
10.91 | 0.34 | 0.00736 | 0.32026 | 20 | 1.12 | 7.36 | 320.26
10.92 | 0.34 | 0.00723 | 0.31764 | 20 | 1.12 | 7.23 | 317.64
10.93 | 0.34 | 0.00713 | 0.31836 | 20 | 1.12 | 7.13 | 318.36
10.94 | 0.34 | 0.00717 | 0.31872 | 20 | 1.12 | 7.17 | 318.72
10.95 | 0.33 | 0.0071 | 0.31764 | 20 | 1.12 | 7.1 | 317.64
10.96 | 0.33 | 0.00704 | 0.31682 | 20 | 1.12 | 7.04 | 316.82
10.97 | 0.33 | 0.00707 | 0.32252 | 20 | 1.12 | 7.07 | 322.52
10.98 | 0.34 | 0.00707 | 0.32667 | 20 | 1.12 | 7.07 | 326.67
10.99 | 0.33 | 0.007 | 0.32821 | 20 | 1.12 | 7 | 328.21
11 | 0.34 | 0.00694 | 0.32785 | 20 | 1.12 | 6.94 | 327.85
11.01 | 0.34 | 0.00687 | 0.32785 | 20 | 1.12 | 6.87 | 327.85
11.02 | 0.35 | 0.00681 | 0.32387 | 20 | 1.12 | 6.81 | 323.87
11.03 | 0.35 | 0.00684 | 0.31953 | 20 | 1.12 | 6.84 | 319.53
11.04 | 0.36 | 0.0069 | 0.32035 | 20 | 1.12 | 6.9 | 320.35
11.05 | 0.36 | 0.0069 | 0.32261 | 20 | 1.12 | 6.9 | 322.61
11.06 | 0.36 | 0.00687 | 0.32722 | 20 | 1.12 | 6.87 | 327.22
11.07 | 0.36 | 0.00687 | 0.33011 | 20 | 1.12 | 6.87 | 330.11
11.08 | 0.36 | 0.00694 | 0.32966 | 20 | 1.12 | 6.94 | 329.66
11.09 | 0.36 | 0.00694 | 0.33092 | 20 | 1.12 | 6.94 | 330.92
11.1 | 0.36 | 0.0069 | 0.33327 | 20 | 1.12 | 6.9 | 333.27
11.11 | 0.36 | 0.00694 | 0.33535 | 21 | 1.12 | 6.94 | 335.35
11.12 | 0.36 | 0.00704 | 0.33002 | 20 | 1.12 | 7.04 | 330.02
11.13 | 0.37 | 0.00713 | 0.32243 | 20 | 1.12 | 7.13 | 322.43
11.14 | 0.37 | 0.00707 | 0.3199 | 20 | 1.12 | 7.07 | 319.9
11.15 | 0.36 | 0.0071 | 0.31854 | 20 | 1.12 | 7.1 | 318.54
11.16 | 0.36 | 0.0072 | 0.3199 | 20 | 1.12 | 7.2 | 319.9
11.17 | 0.37 | 0.0073 | 0.32414 | 20 | 1.12 | 7.3 | 324.14
11.18 | 0.37 | 0.00733 | 0.32848 | 20 | 1.12 | 7.33 | 328.48
11.19 | 0.37 | 0.0073 | 0.33201 | 20 | 1.12 | 7.3 | 332.01
11.2 | 0.37 | 0.00736 | 0.34041 | 20 | 1.12 | 7.36 | 340.41
11.21 | 0.37 | 0.00739 | 0.34204 | 20 | 1.12 | 7.39 | 342.04
11.22 | 0.37 | 0.00736 | 0.34096 | 20 | 1.12 | 7.36 | 340.96
11.23 | 0.36 | 0.00736 | 0.33861 | 20 | 1.12 | 7.36 | 338.61
11.24 | 0.36 | 0.0073 | 0.33861 | 20 | 1.12 | 7.3 | 338.61
11.25 | 0.36 | 0.00733 | 0.34014 | 20 | 1.12 | 7.33 | 340.14
11.26 | 0.36 | 0.00733 | 0.34014 | 20 | 1.12 | 7.33 | 340.14
11.27 | 0.36 | 0.00739 | 0.34294 | 20 | 1.12 | 7.39 | 342.94
11.28 | 0.36 | 0.00746 | 0.34981 | 20 | 1.12 | 7.46 | 349.81
11.29 | 0.35 | 0.00739 | 0.35397 | 20 | 1.12 | 7.39 | 353.97
11.3 | 0.35 | 0.00733 | 0.35714 | 20 | 1.12 | 7.33 | 357.14
11.31 | 0.35 | 0.00726 | 0.35768 | 20 | 1.12 | 7.26 | 357.68
11.32 | 0.35 | 0.0072 | 0.35677 | 20 | 1.12 | 7.2 | 356.77
11.33 | 0.36 | 0.00704 | 0.35099 | 20 | 1.12 | 7.04 | 350.99
11.34 | 0.36 | 0.00704 | 0.35099 | 20 | 1.12 | 7.04 | 350.99
11.35 | 0.36 | 0.00694 | 0.34394 | 20 | 1.12 | 6.94 | 343.94
11.36 | 0.37 | 0.00697 | 0.34575 | 20 | 1.12 | 6.97 | 345.75
11.37 | 0.37 | 0.00704 | 0.3509 | 20 | 1.12 | 7.04 | 350.9
11.38 | 0.37 | 0.00707 | 0.35497 | 20 | 1.12 | 7.07 | 354.97
11.39 | 0.37 | 0.00707 | 0.34566 | 20 | 1.12 | 7.07 | 345.66
11.4 | 0.37 | 0.00704 | 0.34014 | 20 | 1.12 | 7.04 | 340.14
11.41 | 0.38 | 0.007 | 0.3377 | 20 | 1.12 | 7 | 337.7
11.42 | 0.38 | 0.00713 | 0.33897 | 20 | 1.23 | 7.13 | 338.97
11.43 | 0.38 | 0.00723 | 0.34096 | 20 | 1.12 | 7.23 | 340.96
11.44 | 0.38 | 0.00736 | 0.34231 | 20 | 1.12 | 7.36 | 342.31
11.45 | 0.38 | 0.00749 | 0.34484 | 20 | 1.12 | 7.49 | 344.84
11.46 | 0.38 | 0.00752 | 0.34394 | 20 | 1.12 | 7.52 | 343.94
11.47 | 0.38 | 0.00769 | 0.34629 | 21 | 1.12 | 7.69 | 346.29
11.48 | 0.38 | 0.00775 | 0.34557 | 20 | 1.12 | 7.75 | 345.57
11.49 | 0.38 | 0.00778 | 0.34891 | 20 | 1.12 | 7.78 | 348.91
11.5 | 0.38 | 0.00772 | 0.35352 | 20 | 1.15 | 7.72 | 353.52
11.51 | 0.37 | 0.00772 | 0.35714 | 20 | 1.12 | 7.72 | 357.14
11.52 | 0.37 | 0.00775 | 0.35813 | 20 | 1.12 | 7.75 | 358.13
11.53 | 0.38 | 0.00775 | 0.35533 | 20 | 1.23 | 7.75 | 355.33
11.54 | 0.38 | 0.00778 | 0.35126 | 20 | 1.23 | 7.78 | 351.26
11.55 | 0.38 | 0.00782 | 0.3537 | 20 | 1.23 | 7.82 | 353.7
11.56 | 0.38 | 0.00775 | 0.35352 | 20 | 1.12 | 7.75 | 353.52
11.57 | 0.38 | 0.00762 | 0.35244 | 20 | 1.23 | 7.62 | 352.44
11.58 | 0.39 | 0.00759 | 0.35497 | 20 | 1.23 | 7.59 | 354.97
11.59 | 0.4 | 0.00759 | 0.3612 | 20 | 1.23 | 7.59 | 361.2
11.6 | 0.4 | 0.00752 | 0.35922 | 21 | 1.23 | 7.52 | 359.22
11.61 | 0.4 | 0.00752 | 0.35922 | 21 | 1.23 | 7.52 | 359.22
11.62 | 0.36 | 0.0087 | 0.29287 | 20 | 1.23 | 8.7 | 292.87
11.63 | 0.41 | 0.00863 | 0.29486 | 20 | 1.23 | 8.63 | 294.86
11.64 | 0.41 | 0.00863 | 0.30823 | 20 | 1.23 | 8.63 | 308.23
11.65 | 0.41 | 0.00876 | 0.32098 | 20 | 1.12 | 8.76 | 320.98
11.66 | 0.4 | 0.00886 | 0.32848 | 20 | 1.23 | 8.86 | 328.48
11.67 | 0.4 | 0.00899 | 0.33716 | 22 | 1.12 | 8.99 | 337.16
11.68 | 0.4 | 0.00899 | 0.33716 | 22 | 1.12 | 8.99 | 337.16
11.69 | 0.4 | 0.00899 | 0.33716 | 22 | 1.12 | 8.99 | 337.16
11.7 | 0.4 | 0.00922 | 0.34981 | 21 | 1.23 | 9.22 | 349.81
11.71 | 0.4 | 0.00938 | 0.36093 | 20 | 1.03 | 9.38 | 360.93
11.72 | 0.4 | 0.00935 | 0.3669 | 20 | 1.23 | 9.35 | 366.9
11.73 | 0.4 | 0.00932 | 0.37088 | 20 | 1.23 | 9.32 | 370.88
11.74 | 0.41 | 0.00912 | 0.3744 | 20 | 1.15 | 9.12 | 374.4
11.75 | 0.41 | 0.00902 | 0.37088 | 20 | 1.15 | 9.02 | 370.88
11.76 | 0.41 | 0.00899 | 0.37476 | 20 | 1.03 | 8.99 | 374.76
11.77 | 0.41 | 0.00896 | 0.37594 | 20 | 1.23 | 8.96 | 375.94
11.78 | 0.4 | 0.00876 | 0.37567 | 20 | 1.12 | 8.76 | 375.67
11.79 | 0.39 | 0.00879 | 0.37775 | 20 | 1.03 | 8.79 | 377.75
11.8 | 0.39 | 0.00879 | 0.37775 | 20 | 1.03 | 8.79 | 377.75
11.81 | 0.38 | 0.00844 | 0.37259 | 20 | 1.12 | 8.44 | 372.59
11.82 | 0.38 | 0.00844 | 0.37729 | 20 | 1.23 | 8.44 | 377.29
11.83 | 0.38 | 0.00834 | 0.38281 | 19 | 1.12 | 8.34 | 382.81
11.84 | 0.39 | 0.00804 | 0.38678 | 20 | 1.12 | 8.04 | 386.78
11.85 | 0.39 | 0.00791 | 0.38236 | 20 | 1.12 | 7.91 | 382.36
11.86 | 0.4 | 0.00775 | 0.38923 | 20 | 1.23 | 7.75 | 389.23
11.87 | 0.41 | 0.00769 | 0.38841 | 20 | 1.12 | 7.69 | 388.41
11.88 | 0.42 | 0.00765 | 0.38353 | 20 | 1.12 | 7.65 | 383.53
11.89 | 0.42 | 0.00765 | 0.36645 | 20 | 1.23 | 7.65 | 366.45
11.9 | 0.42 | 0.00756 | 0.35894 | 20 | 1.23 | 7.56 | 358.94
11.91 | 0.42 | 0.00762 | 0.35804 | 20 | 1.23 | 7.62 | 358.04
11.92 | 0.42 | 0.00775 | 0.35876 | 20 | 1.23 | 7.75 | 358.76
11.93 | 0.43 | 0.00765 | 0.35949 | 20 | 1.23 | 7.65 | 359.49
11.94 | 0.43 | 0.00752 | 0.36102 | 20 | 1.23 | 7.52 | 361.02
11.95 | 0.43 | 0.00739 | 0.36048 | 20 | 1.23 | 7.39 | 360.48
11.96 | 0.43 | 0.00723 | 0.35723 | 20 | 1.23 | 7.23 | 357.23
11.97 | 0.44 | 0.0071 | 0.35298 | 20 | 1.23 | 7.1 | 352.98
11.98 | 0.44 | 0.00707 | 0.34801 | 20 | 1.23 | 7.07 | 348.01
11.99 | 0.44 | 0.0071 | 0.34638 | 20 | 1.23 | 7.1 | 346.38
12 | 0.45 | 0.00739 | 0.34132 | 21 | 1.23 | 7.39 | 341.32
12.01 | 0.45 | 0.00762 | 0.34059 | 20 | 1.23 | 7.62 | 340.59
12.02 | 0.45 | 0.00775 | 0.34141 | 20 | 1.23 | 7.75 | 341.41
12.03 | 0.44 | 0.00801 | 0.3434 | 20 | 1.23 | 8.01 | 343.4
12.04 | 0.43 | 0.00818 | 0.3471 | 20 | 1.23 | 8.18 | 347.1
12.05 | 0.43 | 0.00834 | 0.35153 | 20 | 1.23 | 8.34 | 351.53
12.06 | 0.42 | 0.00847 | 0.35849 | 20 | 1.23 | 8.47 | 358.49
12.07 | 0.42 | 0.0085 | 0.35949 | 20 | 1.23 | 8.5 | 359.49
12.08 | 0.4 | 0.00847 | 0.36111 | 20 | 1.23 | 8.47 | 361.11
12.09 | 0.4 | 0.0086 | 0.36518 | 20 | 1.23 | 8.6 | 365.18
12.1 | 0.4 | 0.0087 | 0.36834 | 20 | 1.23 | 8.7 | 368.34
12.11 | 0.39 | 0.00873 | 0.37196 | 20 | 1.23 | 8.73 | 371.96
12.12 | 0.4 | 0.00883 | 0.37368 | 20 | 1.23 | 8.83 | 373.68
12.13 | 0.4 | 0.00886 | 0.37964 | 20 | 1.23 | 8.86 | 379.64
12.14 | 0.4 | 0.00883 | 0.38642 | 20 | 1.23 | 8.83 | 386.42
12.15 | 0.4 | 0.00876 | 0.38516 | 20 | 1.23 | 8.76 | 385.16
12.16 | 0.4 | 0.00863 | 0.3838 | 20 | 1.15 | 8.63 | 383.8
12.17 | 0.4 | 0.00853 | 0.3838 | 20 | 1.23 | 8.53 | 383.8
12.18 | 0.4 | 0.00837 | 0.38543 | 20 | 1.15 | 8.37 | 385.43
12.19 | 0.4 | 0.00824 | 0.38055 | 20 | 1.23 | 8.24 | 380.55
12.2 | 0.41 | 0.00808 | 0.36834 | 20 | 1.23 | 8.08 | 368.34
12.21 | 0.4 | 0.00814 | 0.3688 | 20 | 1.23 | 8.14 | 368.8
12.22 | 0.4 | 0.00814 | 0.37946 | 20 | 1.23 | 8.14 | 379.46
12.23 | 0.4 | 0.00804 | 0.38371 | 20 | 1.15 | 8.04 | 383.71
12.24 | 0.39 | 0.00795 | 0.38633 | 20 | 1.23 | 7.95 | 386.33
12.25 | 0.4 | 0.00775 | 0.38236 | 20 | 1.23 | 7.75 | 382.36 |  |  | 130.4312
12.26 | 0.4 | 0.00765 | 0.37711 | 20 | 1.15 | 7.65 | 377.11
12.27 | 0.41 | 0.00762 | 0.37684 | 20 | 1.15 | 7.62 | 376.84
12.28 | 0.41 | 0.00756 | 0.3763 | 20 | 1.15 | 7.56 | 376.3
12.29 | 0.41 | 0.00765 | 0.3819 | 20 | 1.23 | 7.65 | 381.9
12.3 | 0.42 | 0.00759 | 0.39076 | 21 | 1.15 | 7.59 | 390.76
12.31 | 0.42 | 0.00743 | 0.36672 | 20 | 1.23 | 7.43 | 366.72
12.32 | 0.42 | 0.00746 | 0.36455 | 20 | 1.23 | 7.46 | 364.55
12.33 | 0.42 | 0.00759 | 0.36979 | 20 | 1.23 | 7.59 | 369.79
12.34 | 0.42 | 0.00769 | 0.37621 | 20 | 1.15 | 7.69 | 376.21
12.35 | 0.42 | 0.00769 | 0.37829 | 20 | 1.23 | 7.69 | 378.29
12.36 | 0.43 | 0.00762 | 0.36816 | 20 | 1.23 | 7.62 | 368.16
12.37 | 0.42 | 0.00756 | 0.36599 | 20 | 1.15 | 7.56 | 365.99
12.38 | 0.42 | 0.00765 | 0.37015 | 20 | 1.23 | 7.65 | 370.15
12.39 | 0.42 | 0.00775 | 0.3744 | 20 | 1.23 | 7.75 | 374.4
12.4 | 0.43 | 0.00788 | 0.37937 | 20 | 1.23 | 7.88 | 379.37
12.41 | 0.43 | 0.00798 | 0.38534 | 20 | 1.23 | 7.98 | 385.34
12.42 | 0.43 | 0.00811 | 0.38977 | 20 | 1.23 | 8.11 | 389.77
12.43 | 0.43 | 0.00811 | 0.38977 | 20 | 1.23 | 8.11 | 389.77
12.44 | 0.42 | 0.00821 | 0.38841 | 20 | 1.23 | 8.21 | 388.41
12.45 | 0.42 | 0.00837 | 0.38434 | 20 | 1.23 | 8.37 | 384.34
12.46 | 0.42 | 0.00837 | 0.38642 | 20 | 1.23 | 8.37 | 386.42
12.47 | 0.41 | 0.00827 | 0.38986 | 20 | 1.23 | 8.27 | 389.86
12.48 | 0.42 | 0.00831 | 0.3904 | 21 | 1.23 | 8.31 | 390.4
12.49 | 0.42 | 0.00821 | 0.38263 | 20 | 1.23 | 8.21 | 382.63
12.5 | 0.42 | 0.00811 | 0.37883 | 20 | 1.23 | 8.11 | 378.83
12.51 | 0.42 | 0.00798 | 0.38019 | 20 | 1.15 | 7.98 | 380.19
12.52 | 0.41 | 0.00772 | 0.38633 | 20 | 1.23 | 7.72 | 386.33
12.53 | 0.41 | 0.00772 | 0.38633 | 19 | 1.23 | 7.72 | 386.33
12.54 | 0.4 | 0.00749 | 0.39158 | 20 | 1.23 | 7.49 | 391.58
12.55 | 0.39 | 0.00759 | 0.39275 | 20 | 1.23 | 7.59 | 392.75
12.56 | 0.39 | 0.00756 | 0.39031 | 20 | 1.23 | 7.56 | 390.31
12.57 | 0.4 | 0.00756 | 0.39212 | 20 | 1.15 | 7.56 | 392.12
12.58 | 0.4 | 0.00756 | 0.39212 | 20 | 1.15 | 7.56 | 392.12
12.59 | 0.39 | 0.00746 | 0.39537 | 20 | 1.23 | 7.46 | 395.37
12.6 | 0.38 | 0.00723 | 0.39167 | 20 | 1.23 | 7.23 | 391.67
12.61 | 0.39 | 0.007 | 0.39112 | 20 | 1.23 | 7 | 391.12
12.62 | 0.39 | 0.0069 | 0.39031 | 20 | 1.23 | 6.9 | 390.31
12.63 | 0.4 | 0.00694 | 0.39031 | 20 | 1.23 | 6.94 | 390.31
12.64 | 0.41 | 0.00681 | 0.37603 | 20 | 1.23 | 6.81 | 376.03
12.65 | 0.41 | 0.00677 | 0.37512 | 20 | 1.23 | 6.77 | 375.12
12.66 | 0.41 | 0.00674 | 0.36898 | 20 | 1.23 | 6.74 | 368.98
12.67 | 0.41 | 0.00674 | 0.36898 | 20 | 1.23 | 6.74 | 368.98
12.68 | 0.41 | 0.00674 | 0.36898 | 20 | 1.23 | 6.74 | 368.98
12.69 | 0.43 | 0.00642 | 0.34304 | 20 | 1.12 | 6.42 | 343.04
12.7 | 0.43 | 0.00645 | 0.34674 | 20 | 1.12 | 6.45 | 346.74
12.71 | 0.43 | 0.00642 | 0.35271 | 20 | 1.12 | 6.42 | 352.71
12.72 | 0.43 | 0.00642 | 0.36021 | 20 | 1.12 | 6.42 | 360.21
12.73 | 0.42 | 0.00655 | 0.36816 | 20 | 1.12 | 6.55 | 368.16
12.74 | 0.42 | 0.00671 | 0.38254 | 20 | 1.12 | 6.71 | 382.54
12.75 | 0.41 | 0.00681 | 0.38678 | 20 | 1.12 | 6.81 | 386.78
12.76 | 0.41 | 0.00687 | 0.38669 | 20 | 1.12 | 6.87 | 386.69
12.77 | 0.41 | 0.00687 | 0.3866 | 20 | 1.12 | 6.87 | 386.6
12.78 | 0.42 | 0.00681 | 0.39456 | 20 | 1.12 | 6.81 | 394.56
12.79 | 0.42 | 0.00681 | 0.39456 | 20 | 1.12 | 6.81 | 394.56
12.8 | 0.43 | 0.00674 | 0.39447 | 20 | 1.12 | 6.74 | 394.47
12.81 | 0.43 | 0.00664 | 0.38868 | 20 | 1.12 | 6.64 | 388.68
12.82 | 0.43 | 0.00664 | 0.38868 | 20 | 1.12 | 6.64 | 388.68
12.83 | 0.44 | 0.00658 | 0.38118 | 20 | 1.12 | 6.58 | 381.18
12.84 | 0.45 | 0.00661 | 0.37928 | 20 | 1.12 | 6.61 | 379.28
12.85 | 0.45 | 0.00658 | 0.37973 | 20 | 1.12 | 6.58 | 379.73
12.86 | 0.45 | 0.00648 | 0.38263 | 20 | 1.12 | 6.48 | 382.63
12.87 | 0.45 | 0.00635 | 0.38407 | 20 | 1.12 | 6.35 | 384.07
12.88 | 0.45 | 0.00625 | 0.38904 | 20 | 1.12 | 6.25 | 389.04
12.89 | 0.45 | 0.00619 | 0.37964 | 21 | 1.12 | 6.19 | 379.64
12.9 | 0.45 | 0.00629 | 0.3819 | 21 | 1.12 | 6.29 | 381.9
12.91 | 0.45 | 0.00642 | 0.38868 | 21 | 1.12 | 6.42 | 388.68
12.92 | 0.45 | 0.00664 | 0.39935 | 20 | 1.12 | 6.64 | 399.35
12.93 | 0.45 | 0.00664 | 0.39908 | 20 | 1.12 | 6.64 | 399.08
12.94 | 0.45 | 0.00674 | 0.40559 | 20 | 1.12 | 6.74 | 405.59
12.95 | 0.44 | 0.00697 | 0.40441 | 20 | 1.12 | 6.97 | 404.41
12.96 | 0.44 | 0.00713 | 0.4102 | 20 | 1.12 | 7.13 | 410.2
12.97 | 0.44 | 0.00736 | 0.41562 | 20 | 1.12 | 7.36 | 415.62
12.98 | 0.44 | 0.00746 | 0.41878 | 20 | 1.12 | 7.46 | 418.78
12.99 | 0.44 | 0.00743 | 0.42348 | 20 | 1.12 | 7.43 | 423.48
13 | 0.43 | 0.00752 | 0.42339 | 20 | 1.12 | 7.52 | 423.39
13.01 | 0.44 | 0.00749 | 0.4177 | 20 | 1.12 | 7.49 | 417.7
13.02 | 0.44 | 0.00746 | 0.41734 | 20 | 1.12 | 7.46 | 417.34
13.03 | 0.44 | 0.00743 | 0.4083 | 20 | 1.12 | 7.43 | 408.3
13.04 | 0.45 | 0.00743 | 0.40785 | 20 | 1.12 | 7.43 | 407.85
13.05 | 0.44 | 0.00733 | 0.41435 | 20 | 1.12 | 7.33 | 414.35
13.06 | 0.45 | 0.0069 | 0.40956 | 20 | 1.12 | 6.9 | 409.56
13.07 | 0.45 | 0.00684 | 0.41652 | 20 | 1.12 | 6.84 | 416.52
13.08 | 0.45 | 0.00674 | 0.4186 | 20 | 1.12 | 6.74 | 418.6
13.09 | 0.45 | 0.00674 | 0.41896 | 20 | 1.12 | 6.74 | 418.96
13.1 | 0.45 | 0.00671 | 0.41887 | 20 | 1.12 | 6.71 | 418.87
13.11 | 0.34 | 0.00401 | 0.33047 | 20 | 1.12 | 4.01 | 330.47
13.12 | 0.33 | 0.00404 | 0.3311 | 20 | 1.12 | 4.04 | 331.1
13.13 | 0.47 | 0.00827 | 0.36572 | 19 | 1.12 | 8.27 | 365.72
13.14 | 0.46 | 0.00824 | 0.38281 | 20 | 1.12 | 8.24 | 382.81
13.15 | 0.45 | 0.00831 | 0.39673 | 19 | 1.12 | 8.31 | 396.73
13.16 | 0.45 | 0.00837 | 0.40622 | 19 | 1.12 | 8.37 | 406.22
13.17 | 0.45 | 0.00863 | 0.41689 | 20 | 1.12 | 8.63 | 416.89
13.18 | 0.45 | 0.00866 | 0.42059 | 20 | 1.12 | 8.66 | 420.59
13.19 | 0.44 | 0.0086 | 0.4214 | 20 | 1.12 | 8.6 | 421.4
13.2 | 0.44 | 0.00847 | 0.41679 | 20 | 1.12 | 8.47 | 416.79
13.21 | 0.44 | 0.0084 | 0.41833 | 20 | 1.12 | 8.4 | 418.33
13.22 | 0.44 | 0.0085 | 0.42339 | 19 | 1.12 | 8.5 | 423.39
13.23 | 0.44 | 0.00834 | 0.4224 | 20 | 1.12 | 8.34 | 422.4
13.24 | 0.45 | 0.00827 | 0.42258 | 20 | 1.12 | 8.27 | 422.58
13.25 | 0.45 | 0.00814 | 0.42195 | 20 | 1.12 | 8.14 | 421.95
13.26 | 0.45 | 0.00814 | 0.42195 | 20 | 1.12 | 8.14 | 421.95
13.27 | 0.44 | 0.00791 | 0.41463 | 20 | 1.12 | 7.91 | 414.63
13.28 | 0.44 | 0.00765 | 0.40812 | 20 | 1.12 | 7.65 | 408.12
13.29 | 0.44 | 0.00752 | 0.40459 | 20 | 1.12 | 7.52 | 404.59
13.3 | 0.45 | 0.00739 | 0.39863 | 20 | 1.12 | 7.39 | 398.63
13.31 | 0.45 | 0.00746 | 0.3998 | 20 | 1.12 | 7.46 | 399.8
13.32 | 0.45 | 0.00749 | 0.40251 | 20 | 1.12 | 7.49 | 402.51
13.33 | 0.45 | 0.00756 | 0.40721 | 20 | 1.12 | 7.56 | 407.21
13.34 | 0.45 | 0.00765 | 0.41074 | 20 | 1.12 | 7.65 | 410.74
13.35 | 0.45 | 0.00772 | 0.41101 | 20 | 1.12 | 7.72 | 411.01
13.36 | 0.45 | 0.00769 | 0.4111 | 20 | 1.12 | 7.69 | 411.1
13.37 | 0.46 | 0.00778 | 0.41444 | 20 | 1.12 | 7.78 | 414.44
13.38 | 0.46 | 0.00778 | 0.41146 | 20 | 1.12 | 7.78 | 411.46
13.39 | 0.46 | 0.00785 | 0.41038 | 20 | 1.12 | 7.85 | 410.38
13.4 | 0.46 | 0.00785 | 0.413 | 20 | 1.12 | 7.85 | 413
13.41 | 0.46 | 0.00791 | 0.40992 | 20 | 1.12 | 7.91 | 409.92
13.42 | 0.46 | 0.00791 | 0.41155 | 20 | 1.12 | 7.91 | 411.55
13.43 | 0.46 | 0.00795 | 0.41228 | 20 | 1.12 | 7.95 | 412.28
13.44 | 0.46 | 0.00811 | 0.41128 | 20 | 1.12 | 8.11 | 411.28
13.45 | 0.47 | 0.00801 | 0.41065 | 20 | 1.12 | 8.01 | 410.65
13.46 | 0.46 | 0.00801 | 0.41481 | 20 | 1.12 | 8.01 | 414.81
13.47 | 0.46 | 0.00798 | 0.41146 | 20 | 1.12 | 7.98 | 411.46
13.48 | 0.44 | 0.00785 | 0.39781 | 20 | 1.12 | 7.85 | 397.81
13.49 | 0.44 | 0.00785 | 0.39781 | 20 | 1.12 | 7.85 | 397.81
13.5 | 0.45 | 0.00778 | 0.39528 | 20 | 1.12 | 7.78 | 395.28
13.51 | 0.44 | 0.00795 | 0.40161 | 20 | 1.12 | 7.95 | 401.61
13.52 | 0.44 | 0.00804 | 0.40857 | 20 | 1.12 | 8.04 | 408.57
13.53 | 0.44 | 0.00818 | 0.41815 | 20 | 1.12 | 8.18 | 418.15
13.54 | 0.44 | 0.00814 | 0.41779 | 20 | 1.12 | 8.14 | 417.79
13.55 | 0.44 | 0.00801 | 0.428 | 20 | 1.23 | 8.01 | 428
13.56 | 0.44 | 0.00801 | 0.42448 | 20 | 1.23 | 8.01 | 424.48
13.57 | 0.45 | 0.00785 | 0.42023 | 20 | 1.23 | 7.85 | 420.23
13.58 | 0.45 | 0.00778 | 0.42159 | 20 | 1.23 | 7.78 | 421.59
13.59 | 0.46 | 0.00759 | 0.40278 | 20 | 1.23 | 7.59 | 402.78
13.6 | 0.46 | 0.00756 | 0.40016 | 20 | 1.23 | 7.56 | 400.16
13.61 | 0.46 | 0.00762 | 0.39664 | 20 | 1.23 | 7.62 | 396.64
13.62 | 0.47 | 0.00798 | 0.40794 | 20 | 1.23 | 7.98 | 407.94
13.63 | 0.47 | 0.00824 | 0.41381 | 20 | 1.23 | 8.24 | 413.81
13.64 | 0.47 | 0.00834 | 0.40965 | 20 | 1.23 | 8.34 | 409.65
13.65 | 0.48 | 0.00847 | 0.41399 | 20 | 1.23 | 8.47 | 413.99
13.66 | 0.5 | 0.0085 | 0.41562 | 22 | 1.23 | 8.5 | 415.62
13.67 | 0.5 | 0.0085 | 0.41562 | 22 | 1.23 | 8.5 | 415.62
13.68 | 0.5 | 0.0085 | 0.41562 | 22 | 1.23 | 8.5 | 415.62
13.69 | 0.56 | 0.00958 | 0.3707 | 20 | 1.23 | 9.58 | 370.7
13.7 | 0.56 | 0.01 | 0.37702 | 20 | 1.12 | 10 | 377.02
13.71 | 0.56 | 0.01039 | 0.3913 | 20 | 1.12 | 10.39 | 391.3
13.72 | 0.56 | 0.01085 | 0.40658 | 21 | 1.23 | 10.85 | 406.58
13.73 | 0.55 | 0.0112 | 0.41878 | 21 | 1.23 | 11.2 | 418.78
13.74 | 0.55 | 0.0114 | 0.42692 | 20 | 1.12 | 11.4 | 426.92
13.75 | 0.55 | 0.0115 | 0.43343 | 20 | 1.23 | 11.5 | 433.43 |  |  | 132.7397
13.76 | 0.55 | 0.0114 | 0.4252 | 20 | 1.12 | 11.4 | 425.2
13.77 | 0.55 | 0.01101 | 0.42014 | 20 | 1.12 | 11.01 | 420.14
13.78 | 0.55 | 0.01081 | 0.41851 | 20 | 1.12 | 10.81 | 418.51
13.79 | 0.56 | 0.01098 | 0.41752 | 20 | 1.23 | 10.98 | 417.52
13.8 | 0.55 | 0.01111 | 0.40676 | 20 | 1.23 | 11.11 | 406.76
13.81 | 0.55 | 0.0112 | 0.39637 | 20 | 1.23 | 11.2 | 396.37
13.82 | 0.54 | 0.01124 | 0.38227 | 20 | 1.23 | 11.24 | 382.27
13.83 | 0.54 | 0.01124 | 0.38227 | 20 | 1.23 | 11.24 | 382.27
13.84 | 0.5 | 0.01133 | 0.37033 | 20 | 1.23 | 11.33 | 370.33
13.85 | 0.49 | 0.0113 | 0.36771 | 20 | 1.12 | 11.3 | 367.71
13.86 | 0.48 | 0.0114 | 0.37106 | 20 | 1.23 | 11.4 | 371.06
13.87 | 0.47 | 0.0115 | 0.37567 | 21 | 1.23 | 11.5 | 375.67
13.88 | 0.46 | 0.01163 | 0.38697 | 20 | 1.23 | 11.63 | 386.97
13.89 | 0.45 | 0.01186 | 0.3989 | 21 | 1.23 | 11.86 | 398.9
13.9 | 0.46 | 0.01186 | 0.40875 | 20 | 1.23 | 11.86 | 408.75
13.91 | 0.46 | 0.01182 | 0.41851 | 20 | 1.23 | 11.82 | 418.51
13.92 | 0.45 | 0.01166 | 0.43578 | 21 | 1.23 | 11.66 | 435.78
13.93 | 0.45 | 0.01153 | 0.43849 | 20 | 1.12 | 11.53 | 438.49
13.94 | 0.45 | 0.0115 | 0.43053 | 20 | 1.23 | 11.5 | 430.53
13.95 | 0.46 | 0.01124 | 0.42005 | 20 | 1.23 | 11.24 | 420.05
13.96 | 0.45 | 0.0112 | 0.42122 | 20 | 1.23 | 11.2 | 421.22
13.97 | 0.46 | 0.01036 | 0.39637 | 20 | 1.12 | 10.36 | 396.37
13.98 | 0.46 | 0.01036 | 0.39637 | 20 | 1.12 | 10.36 | 396.37
13.99 | 0.46 | 0.01016 | 0.40287 | 20 | 1.12 | 10.16 | 402.87
14 | 0.46 | 0.00935 | 0.40776 | 20 | 1.32 | 9.35 | 407.76
14.01 | 0.47 | 0.00899 | 0.41806 | 20 | 1.12 | 8.99 | 418.06
14.02 | 0.48 | 0.00866 | 0.42629 | 20 | 1.23 | 8.66 | 426.29
14.03 | 0.48 | 0.00834 | 0.42403 | 20 | 1.23 | 8.34 | 424.03
14.04 | 0.49 | 0.00814 | 0.41598 | 20 | 1.23 | 8.14 | 415.98
14.05 | 0.49 | 0.00804 | 0.41137 | 20 | 1.23 | 8.04 | 411.37
14.06 | 0.49 | 0.00804 | 0.41137 | 20 | 1.23 | 8.04 | 411.37
14.07 | 0.5 | 0.00821 | 0.39411 | 20 | 1.23 | 8.21 | 394.11
14.08 | 0.5 | 0.00827 | 0.38181 | 20 | 1.12 | 8.27 | 381.81
14.09 | 0.49 | 0.00827 | 0.38254 | 20 | 1.23 | 8.27 | 382.54
14.1 | 0.48 | 0.00847 | 0.3866 | 20 | 1.23 | 8.47 | 386.6
14.11 | 0.48 | 0.00866 | 0.39194 | 20 | 1.23 | 8.66 | 391.94
14.12 | 0.46 | 0.00902 | 0.39094 | 20 | 1.32 | 9.02 | 390.94
14.13 | 0.46 | 0.00928 | 0.3961 | 20 | 1.23 | 9.28 | 396.1
14.14 | 0.46 | 0.00948 | 0.40278 | 20 | 1.32 | 9.48 | 402.78
14.15 | 0.46 | 0.00964 | 0.41074 | 20 | 1.23 | 9.64 | 410.74
14.16 | 0.45 | 0.00987 | 0.41526 | 20 | 1.23 | 9.87 | 415.26
14.17 | 0.45 | 0.01 | 0.42113 | 20 | 1.32 | 10 | 421.13
14.18 | 0.46 | 0.01023 | 0.42683 | 20 | 1.32 | 10.23 | 426.83
14.19 | 0.45 | 0.0101 | 0.43325 | 20 | 1.23 | 10.1 | 433.25
14.2 | 0.44 | 0.0099 | 0.4233 | 20 | 1.23 | 9.9 | 423.3
14.21 | 0.44 | 0.00974 | 0.41237 | 20 | 1.32 | 9.74 | 412.37
14.22 | 0.44 | 0.0098 | 0.41363 | 20 | 1.23 | 9.8 | 413.63
14.23 | 0.43 | 0.0098 | 0.41246 | 20 | 1.23 | 9.8 | 412.46
14.24 | 0.43 | 0.00977 | 0.4111 | 20 | 1.32 | 9.77 | 411.1
14.25 | 0.43 | 0.00961 | 0.4196 | 20 | 1.32 | 9.61 | 419.6
14.26 | 0.44 | 0.00902 | 0.42656 | 20 | 1.23 | 9.02 | 426.56
14.27 | 0.43 | 0.00873 | 0.42592 | 20 | 1.23 | 8.73 | 425.92
14.28 | 0.43 | 0.00834 | 0.42204 | 20 | 1.23 | 8.34 | 422.04
14.29 | 0.43 | 0.00808 | 0.41562 | 20 | 1.23 | 8.08 | 415.62
14.3 | 0.43 | 0.00791 | 0.41453 | 20 | 1.23 | 7.91 | 414.53
14.31 | 0.43 | 0.00775 | 0.41228 | 20 | 1.23 | 7.75 | 412.28
14.32 | 0.43 | 0.00775 | 0.41038 | 20 | 1.23 | 7.75 | 410.38
14.33 | 0.43 | 0.00785 | 0.40956 | 20 | 1.23 | 7.85 | 409.56
14.34 | 0.43 | 0.00808 | 0.41417 | 20 | 1.23 | 8.08 | 414.17
14.35 | 0.43 | 0.00814 | 0.41788 | 20 | 1.32 | 8.14 | 417.88
14.36 | 0.43 | 0.00811 | 0.41869 | 20 | 1.23 | 8.11 | 418.69
14.37 | 0.44 | 0.00798 | 0.42014 | 20 | 1.23 | 7.98 | 420.14
14.38 | 0.44 | 0.00788 | 0.42095 | 20 | 1.23 | 7.88 | 420.95
14.39 | 0.44 | 0.00769 | 0.41996 | 20 | 1.32 | 7.69 | 419.96
14.4 | 0.44 | 0.00778 | 0.42077 | 20 | 1.32 | 7.78 | 420.77
14.41 | 0.44 | 0.00782 | 0.41851 | 20 | 1.23 | 7.82 | 418.51
14.42 | 0.44 | 0.00785 | 0.41725 | 20 | 1.23 | 7.85 | 417.25
14.43 | 0.44 | 0.00785 | 0.41933 | 20 | 1.23 | 7.85 | 419.33
14.44 | 0.43 | 0.00788 | 0.42303 | 20 | 1.23 | 7.88 | 423.03
14.45 | 0.43 | 0.00795 | 0.42583 | 20 | 1.32 | 7.95 | 425.83
14.46 | 0.44 | 0.00791 | 0.42882 | 20 | 1.23 | 7.91 | 428.82
14.47 | 0.44 | 0.00785 | 0.42999 | 20 | 1.32 | 7.85 | 429.99
14.48 | 0.44 | 0.00778 | 0.4271 | 21 | 1.32 | 7.78 | 427.1
14.49 | 0.44 | 0.00775 | 0.42303 | 21 | 1.32 | 7.75 | 423.03
14.5 | 0.45 | 0.00769 | 0.42095 | 20 | 1.23 | 7.69 | 420.95
14.51 | 0.45 | 0.00762 | 0.41707 | 20 | 1.32 | 7.62 | 417.07
14.52 | 0.44 | 0.00762 | 0.41788 | 20 | 1.23 | 7.62 | 417.88
14.53 | 0.44 | 0.00762 | 0.42195 | 20 | 1.32 | 7.62 | 421.95
14.54 | 0.45 | 0.00769 | 0.42737 | 20 | 1.32 | 7.69 | 427.37
14.55 | 0.45 | 0.00772 | 0.42556 | 20 | 1.32 | 7.72 | 425.56
14.56 | 0.44 | 0.00769 | 0.42538 | 20 | 1.32 | 7.69 | 425.38
14.57 | 0.44 | 0.00762 | 0.42538 | 20 | 1.32 | 7.62 | 425.38
14.58 | 0.44 | 0.00756 | 0.42466 | 20 | 1.32 | 7.56 | 424.66
14.59 | 0.44 | 0.00756 | 0.42104 | 21 | 1.32 | 7.56 | 421.04
14.6 | 0.44 | 0.00759 | 0.41508 | 20 | 1.32 | 7.59 | 415.08
14.61 | 0.31 | 0.0042 | 0.36328 | 20 | 1.32 | 4.2 | 363.28
14.62 | 0.46 | 0.00993 | 0.35885 | 20 | 1.32 | 9.93 | 358.85
14.63 | 0.48 | 0.00977 | 0.36491 | 20 | 1.32 | 9.77 | 364.91
14.64 | 0.47 | 0.00958 | 0.39799 | 20 | 1.32 | 9.58 | 397.99
14.65 | 0.46 | 0.00961 | 0.40694 | 20 | 1.32 | 9.61 | 406.94
14.66 | 0.46 | 0.00951 | 0.41291 | 22 | 1.32 | 9.51 | 412.91
14.67 | 0.46 | 0.00951 | 0.41291 | 22 | 1.32 | 9.51 | 412.91
14.68 | 0.46 | 0.00951 | 0.41291 | 22 | 1.32 | 9.51 | 412.91
14.69 | 0.47 | 0.00977 | 0.41083 | 20 | 1.32 | 9.77 | 410.83
14.7 | 0.46 | 0.00951 | 0.42719 | 20 | 1.32 | 9.51 | 427.19
14.71 | 0.45 | 0.00932 | 0.43424 | 19 | 1.32 | 9.32 | 434.24
14.72 | 0.45 | 0.00922 | 0.43939 | 20 | 1.32 | 9.22 | 439.39
14.73 | 0.45 | 0.00915 | 0.44473 | 20 | 1.32 | 9.15 | 444.73
14.74 | 0.44 | 0.00892 | 0.44617 | 20 | 1.32 | 8.92 | 446.17
14.75 | 0.44 | 0.00866 | 0.44418 | 19 | 1.32 | 8.66 | 444.18
14.76 | 0.44 | 0.0085 | 0.44147 | 20 | 1.32 | 8.5 | 441.47
14.77 | 0.44 | 0.00811 | 0.43768 | 20 | 1.32 | 8.11 | 437.68
14.78 | 0.44 | 0.00791 | 0.43578 | 20 | 1.32 | 7.91 | 435.78
14.79 | 0.44 | 0.00778 | 0.43939 | 20 | 1.32 | 7.78 | 439.39
14.8 | 0.44 | 0.00772 | 0.44147 | 20 | 1.32 | 7.72 | 441.47
14.81 | 0.44 | 0.00743 | 0.43993 | 20 | 1.32 | 7.43 | 439.93
14.82 | 0.44 | 0.00723 | 0.44427 | 20 | 1.32 | 7.23 | 444.27
14.83 | 0.44 | 0.00717 | 0.4421 | 19 | 1.32 | 7.17 | 442.1
14.84 | 0.44 | 0.00704 | 0.43876 | 20 | 1.23 | 7.04 | 438.76
14.85 | 0.44 | 0.00694 | 0.43939 | 20 | 1.32 | 6.94 | 439.39
14.86 | 0.44 | 0.0069 | 0.44156 | 20 | 1.32 | 6.9 | 441.56
14.87 | 0.44 | 0.00684 | 0.445 | 20 | 1.32 | 6.84 | 445
14.88 | 0.45 | 0.00681 | 0.44328 | 20 | 1.32 | 6.81 | 443.28
14.89 | 0.44 | 0.00671 | 0.43912 | 20 | 1.32 | 6.71 | 439.12
14.9 | 0.45 | 0.00658 | 0.43668 | 20 | 1.32 | 6.58 | 436.68
14.91 | 0.45 | 0.00645 | 0.4384 | 20 | 1.32 | 6.45 | 438.4
14.92 | 0.45 | 0.00632 | 0.43777 | 20 | 1.32 | 6.32 | 437.77
14.93 | 0.46 | 0.00632 | 0.43677 | 20 | 1.32 | 6.32 | 436.77
14.94 | 0.46 | 0.00635 | 0.43957 | 20 | 1.32 | 6.35 | 439.57
14.95 | 0.45 | 0.00651 | 0.44418 | 20 | 1.32 | 6.51 | 444.18
14.96 | 0.45 | 0.00645 | 0.43749 | 20 | 1.32 | 6.45 | 437.49
14.97 | 0.45 | 0.00642 | 0.43939 | 20 | 1.32 | 6.42 | 439.39
14.98 | 0.45 | 0.00638 | 0.44518 | 20 | 1.32 | 6.38 | 445.18
14.99 | 0.45 | 0.00638 | 0.44852 | 20 | 1.32 | 6.38 | 448.52
15 | 0.45 | 0.00638 | 0.4497 | 20 | 1.32 | 6.38 | 449.7
15.01 | 0.45 | 0.00635 | 0.45259 | 20 | 1.32 | 6.35 | 452.59
15.02 | 0.45 | 0.00622 | 0.45105 | 20 | 1.23 | 6.22 | 451.05
15.03 | 0.45 | 0.00619 | 0.45015 | 20 | 1.32 | 6.19 | 450.15
15.04 | 0.45 | 0.00609 | 0.44771 | 20 | 1.23 | 6.09 | 447.71
15.05 | 0.45 | 0.00606 | 0.44979 | 20 | 1.32 | 6.06 | 449.79
15.06 | 0.45 | 0.00609 | 0.45376 | 20 | 1.32 | 6.09 | 453.76
15.07 | 0.45 | 0.00596 | 0.45602 | 20 | 1.32 | 5.96 | 456.02
15.08 | 0.45 | 0.00586 | 0.45449 | 20 | 1.32 | 5.86 | 454.49
15.09 | 0.45 | 0.0057 | 0.45467 | 20 | 1.32 | 5.7 | 454.67
15.1 | 0.45 | 0.00567 | 0.45512 | 20 | 1.32 | 5.67 | 455.12
15.11 | 0.45 | 0.00557 | 0.45774 | 20 | 1.32 | 5.57 | 457.74
15.12 | 0.45 | 0.0055 | 0.45693 | 20 | 1.32 | 5.5 | 456.93
15.13 | 0.46 | 0.00544 | 0.45431 | 20 | 1.32 | 5.44 | 454.31
15.14 | 0.46 | 0.00541 | 0.45169 | 20 | 1.32 | 5.41 | 451.69
15.15 | 0.46 | 0.00537 | 0.45114 | 20 | 1.32 | 5.37 | 451.14
15.16 | 0.46 | 0.00534 | 0.44699 | 20 | 1.32 | 5.34 | 446.99
15.17 | 0.47 | 0.00534 | 0.44464 | 20 | 1.32 | 5.34 | 444.64
15.18 | 0.46 | 0.00534 | 0.444 | 20 | 1.32 | 5.34 | 444
15.19 | 0.49 | 0.00534 | 0.44699 | 20 | 1.32 | 5.34 | 446.99
15.2 | 0.48 | 0.00531 | 0.44111 | 20 | 1.32 | 5.31 | 441.11
15.21 | 0.48 | 0.00498 | 0.38534 | 20 | 1.32 | 4.98 | 385.34
15.22 | 0.48 | 0.00498 | 0.38534 | 20 | 1.32 | 4.98 | 385.34
15.23 | 0.48 | 0.00492 | 0.40061 | 20 | 1.32 | 4.92 | 400.61
15.24 | 0.47 | 0.0055 | 0.43108 | 20 | 1.32 | 5.5 | 431.08
15.25 | 0.47 | 0.00567 | 0.43894 | 20 | 1.32 | 5.67 | 438.94 |  |  | 147.0547
15.26 | 0.47 | 0.00576 | 0.44527 | 20 | 1.32 | 5.76 | 445.27
15.27 | 0.47 | 0.0058 | 0.45069 | 20 | 1.32 | 5.8 | 450.69
15.28 | 0.47 | 0.00583 | 0.45304 | 20 | 1.32 | 5.83 | 453.04
15.29 | 0.47 | 0.00599 | 0.45991 | 20 | 1.32 | 5.99 | 459.91
15.3 | 0.47 | 0.00599 | 0.45991 | 21 | 1.32 | 5.99 | 459.91
15.31 | 0.47 | 0.00599 | 0.46199 | 20 | 1.32 | 5.99 | 461.99
15.32 | 0.47 | 0.00596 | 0.46072 | 20 | 1.32 | 5.96 | 460.72
15.33 | 0.47 | 0.00599 | 0.46172 | 20 | 1.32 | 5.99 | 461.72
15.34 | 0.47 | 0.00593 | 0.45883 | 20 | 1.32 | 5.93 | 458.83
15.35 | 0.47 | 0.00593 | 0.45883 | 20 | 1.32 | 5.93 | 458.83
15.36 | 0.47 | 0.00576 | 0.45557 | 20 | 1.32 | 5.76 | 455.57
15.37 | 0.48 | 0.00567 | 0.45675 | 20 | 1.32 | 5.67 | 456.75
15.38 | 0.47 | 0.00557 | 0.45241 | 20 | 1.32 | 5.57 | 452.41
15.39 | 0.48 | 0.00563 | 0.45521 | 20 | 1.32 | 5.63 | 455.21
15.4 | 0.48 | 0.0057 | 0.45792 | 20 | 1.32 | 5.7 | 457.92
15.41 | 0.48 | 0.00573 | 0.46326 | 20 | 1.32 | 5.73 | 463.26
15.42 | 0.48 | 0.00576 | 0.46759 | 20 | 1.32 | 5.76 | 467.59
15.43 | 0.48 | 0.00567 | 0.46687 | 20 | 1.32 | 5.67 | 466.87
15.44 | 0.48 | 0.0056 | 0.46579 | 20 | 1.32 | 5.6 | 465.79
15.45 | 0.48 | 0.0056 | 0.46886 | 20 | 1.32 | 5.6 | 468.86
15.46 | 0.49 | 0.00557 | 0.46669 | 20 | 1.32 | 5.57 | 466.69
15.47 | 0.49 | 0.00557 | 0.4638 | 20 | 1.32 | 5.57 | 463.8
15.48 | 0.49 | 0.0055 | 0.46262 | 20 | 1.32 | 5.5 | 462.62
15.49 | 0.49 | 0.0056 | 0.46091 | 20 | 1.32 | 5.6 | 460.91
15.5 | 0.49 | 0.00563 | 0.46109 | 20 | 1.32 | 5.63 | 461.09
15.51 | 0.49 | 0.00573 | 0.46091 | 20 | 1.32 | 5.73 | 460.91
15.52 | 0.49 | 0.00576 | 0.46389 | 20 | 1.32 | 5.76 | 463.89
15.53 | 0.49 | 0.00576 | 0.4647 | 20 | 1.32 | 5.76 | 464.7
15.54 | 0.48 | 0.00576 | 0.47428 | 20 | 1.32 | 5.76 | 474.28
15.55 | 0.49 | 0.00576 | 0.46732 | 20 | 1.32 | 5.76 | 467.32
15.56 | 0.49 | 0.00576 | 0.47112 | 20 | 1.32 | 5.76 | 471.12
15.57 | 0.49 | 0.00586 | 0.4807 | 20 | 1.32 | 5.86 | 480.7
15.58 | 0.5 | 0.00583 | 0.47202 | 20 | 1.32 | 5.83 | 472.02
15.59 | 0.5 | 0.00576 | 0.46732 | 20 | 1.32 | 5.76 | 467.32
15.6 | 0.5 | 0.00583 | 0.46841 | 20 | 1.32 | 5.83 | 468.41
15.61 | 0.5 | 0.00586 | 0.47275 | 20 | 1.32 | 5.86 | 472.75
15.62 | 0.5 | 0.0059 | 0.47627 | 20 | 1.32 | 5.9 | 476.27
15.63 | 0.5 | 0.00583 | 0.47916 | 20 | 1.32 | 5.83 | 479.16
15.64 | 0.49 | 0.00576 | 0.47727 | 20 | 1.32 | 5.76 | 477.27
15.65 | 0.49 | 0.0057 | 0.48531 | 20 | 1.23 | 5.7 | 485.31
15.66 | 0.49 | 0.00573 | 0.48721 | 21 | 1.32 | 5.73 | 487.21
15.67 | 0.49 | 0.00573 | 0.48721 | 21 | 1.32 | 5.73 | 487.21
15.68 | 0.49 | 0.00573 | 0.48721 | 21 | 1.32 | 5.73 | 487.21
15.69 | 0.51 | 0.00505 | 0.45693 | 21 | 1.23 | 5.05 | 456.93
15.7 | 0.51 | 0.00541 | 0.48188 | 20 | 1.32 | 5.41 | 481.88
15.71 | 0.51 | 0.00557 | 0.48902 | 20 | 1.32 | 5.57 | 489.02
15.72 | 0.51 | 0.00573 | 0.49128 | 20 | 1.32 | 5.73 | 491.28
15.73 | 0.5 | 0.00586 | 0.49209 | 20 | 1.32 | 5.86 | 492.09
15.74 | 0.5 | 0.00612 | 0.49272 | 20 | 1.32 | 6.12 | 492.72
15.75 | 0.5 | 0.00625 | 0.49652 | 20 | 1.32 | 6.25 | 496.52
15.76 | 0.5 | 0.00625 | 0.49652 | 20 | 1.32 | 6.25 | 496.52
15.77 | 0.51 | 0.00629 | 0.49254 | 20 | 1.32 | 6.29 | 492.54
15.78 | 0.51 | 0.00625 | 0.48848 | 20 | 1.32 | 6.25 | 488.48
15.79 | 0.52 | 0.00625 | 0.48495 | 20 | 1.32 | 6.25 | 484.95
15.8 | 0.51 | 0.00625 | 0.48224 | 20 | 1.32 | 6.25 | 482.24
15.81 | 0.52 | 0.00619 | 0.48115 | 19 | 1.23 | 6.19 | 481.15
15.82 | 0.53 | 0.00622 | 0.48224 | 20 | 1.23 | 6.22 | 482.24
15.83 | 0.53 | 0.00612 | 0.48305 | 20 | 1.23 | 6.12 | 483.05
15.84 | 0.54 | 0.00612 | 0.48594 | 19 | 1.23 | 6.12 | 485.94
15.85 | 0.54 | 0.00619 | 0.48793 | 20 | 1.23 | 6.19 | 487.93
15.86 | 0.55 | 0.00625 | 0.492 | 20 | 1.32 | 6.25 | 492
15.87 | 0.55 | 0.00629 | 0.50122 | 20 | 1.32 | 6.29 | 501.22
15.88 | 0.55 | 0.00625 | 0.50447 | 20 | 1.23 | 6.25 | 504.47
15.89 | 0.55 | 0.00619 | 0.5071 | 20 | 1.32 | 6.19 | 507.1
15.9 | 0.56 | 0.00616 | 0.50836 | 20 | 1.32 | 6.16 | 508.36
15.91 | 0.56 | 0.00625 | 0.51062 | 20 | 1.23 | 6.25 | 510.62
15.92 | 0.56 | 0.00638 | 0.51351 | 20 | 1.32 | 6.38 | 513.51
15.93 | 0.56 | 0.00655 | 0.5193 | 20 | 1.32 | 6.55 | 519.3
15.94 | 0.56 | 0.00651 | 0.52102 | 20 | 1.32 | 6.51 | 521.02
15.95 | 0.56 | 0.00658 | 0.52978 | 20 | 1.32 | 6.58 | 529.78
15.96 | 0.57 | 0.00651 | 0.52716 | 20 | 1.23 | 6.51 | 527.16
15.97 | 0.57 | 0.00638 | 0.52545 | 20 | 1.23 | 6.38 | 525.45
15.98 | 0.58 | 0.00616 | 0.52328 | 20 | 1.23 | 6.16 | 523.28
15.99 | 0.58 | 0.00596 | 0.523 | 20 | 1.32 | 5.96 | 523
16 | 0.57 | 0.0058 | 0.5212 | 20 | 1.23 | 5.8 | 521.2
16.01 | 0.58 | 0.0058 | 0.51867 | 20 | 1.32 | 5.8 | 518.67
16.02 | 0.58 | 0.0059 | 0.52065 | 20 | 1.23 | 5.9 | 520.65
16.03 | 0.58 | 0.00596 | 0.52282 | 20 | 1.23 | 5.96 | 522.82
16.04 | 0.58 | 0.00609 | 0.52346 | 20 | 1.32 | 6.09 | 523.46
16.05 | 0.58 | 0.00619 | 0.52237 | 20 | 1.32 | 6.19 | 522.37
16.06 | 0.58 | 0.00642 | 0.51984 | 20 | 1.23 | 6.42 | 519.84
16.07 | 0.58 | 0.00642 | 0.51984 | 20 | 1.23 | 6.42 | 519.84
16.08 | 0.57 | 0.00674 | 0.52174 | 20 | 1.23 | 6.74 | 521.74
16.09 | 0.56 | 0.00694 | 0.52364 | 20 | 1.23 | 6.94 | 523.64
16.1 | 0.56 | 0.00717 | 0.52282 | 20 | 1.32 | 7.17 | 522.82
16.11 | 0.24 | 0.0014 | 0.41896 | 20 | 1.23 | 1.4 | 418.96
16.12 | 0.24 | 0.0014 | 0.3255 | 20 | 1.23 | 1.4 | 325.5
16.13 | 0.58 | 0.00831 | 0.43813 | 20 | 1.23 | 8.31 | 438.13
16.14 | 0.58 | 0.00863 | 0.46515 | 20 | 1.23 | 8.63 | 465.15
16.15 | 0.57 | 0.00886 | 0.48368 | 20 | 1.23 | 8.86 | 483.68
16.16 | 0.56 | 0.00905 | 0.49634 | 20 | 1.23 | 9.05 | 496.34
16.17 | 0.56 | 0.00918 | 0.50981 | 20 | 1.23 | 9.18 | 509.81
16.18 | 0.56 | 0.00918 | 0.51677 | 20 | 1.23 | 9.18 | 516.77
16.19 | 0.55 | 0.00902 | 0.53006 | 20 | 1.23 | 9.02 | 530.06
16.2 | 0.55 | 0.00889 | 0.53394 | 20 | 1.23 | 8.89 | 533.94
16.21 | 0.55 | 0.00889 | 0.53394 | 20 | 1.23 | 8.89 | 533.94
16.22 | 0.54 | 0.00866 | 0.53485 | 20 | 1.23 | 8.66 | 534.85
16.23 | 0.54 | 0.0085 | 0.53711 | 20 | 1.23 | 8.5 | 537.11
16.24 | 0.54 | 0.00831 | 0.53476 | 20 | 1.23 | 8.31 | 534.76
16.25 | 0.54 | 0.00831 | 0.53476 | 20 | 1.23 | 8.31 | 534.76
16.26 | 0.54 | 0.00814 | 0.53602 | 20 | 1.23 | 8.14 | 536.02
16.27 | 0.54 | 0.00775 | 0.53268 | 20 | 1.23 | 7.75 | 532.68
16.28 | 0.54 | 0.00756 | 0.53331 | 20 | 1.23 | 7.56 | 533.31
16.29 | 0.55 | 0.00752 | 0.53231 | 20 | 1.23 | 7.52 | 532.31
16.3 | 0.55 | 0.00749 | 0.53241 | 20 | 1.23 | 7.49 | 532.41
16.31 | 0.55 | 0.00739 | 0.53268 | 20 | 1.23 | 7.39 | 532.68
16.32 | 0.55 | 0.00743 | 0.53096 | 20 | 1.23 | 7.43 | 530.96
16.33 | 0.55 | 0.00743 | 0.53096 | 20 | 1.23 | 7.43 | 530.96
16.34 | 0.56 | 0.0073 | 0.52319 | 20 | 1.23 | 7.3 | 523.19
16.35 | 0.56 | 0.0073 | 0.52319 | 20 | 1.23 | 7.3 | 523.19
16.36 | 0.56 | 0.00723 | 0.51568 | 20 | 1.23 | 7.23 | 515.68
16.37 | 0.56 | 0.0072 | 0.51044 | 20 | 1.35 | 7.2 | 510.44
16.38 | 0.56 | 0.00726 | 0.50881 | 20 | 1.23 | 7.26 | 508.81
16.39 | 0.55 | 0.00743 | 0.51912 | 20 | 1.23 | 7.43 | 519.12
16.4 | 0.55 | 0.00743 | 0.51912 | 20 | 1.23 | 7.43 | 519.12
16.41 | 0.54 | 0.00756 | 0.52499 | 21 | 1.23 | 7.56 | 524.99
16.42 | 0.54 | 0.00759 | 0.52951 | 20 | 1.23 | 7.59 | 529.51
16.43 | 0.54 | 0.00759 | 0.53304 | 21 | 1.23 | 7.59 | 533.04
16.44 | 0.53 | 0.00759 | 0.53503 | 21 | 1.23 | 7.59 | 535.03
16.45 | 0.53 | 0.00759 | 0.5353 | 21 | 1.23 | 7.59 | 535.3
16.46 | 0.53 | 0.00756 | 0.53674 | 21 | 1.23 | 7.56 | 536.74
16.47 | 0.53 | 0.00752 | 0.53566 | 21 | 1.23 | 7.52 | 535.66
16.48 | 0.54 | 0.00739 | 0.52978 | 21 | 1.23 | 7.39 | 529.78
16.49 | 0.54 | 0.00743 | 0.53195 | 20 | 1.23 | 7.43 | 531.95
16.5 | 0.55 | 0.00739 | 0.53584 | 21 | 1.23 | 7.39 | 535.84
16.51 | 0.54 | 0.00733 | 0.53403 | 20 | 1.23 | 7.33 | 534.03
16.52 | 0.54 | 0.00723 | 0.53141 | 20 | 1.23 | 7.23 | 531.41
16.53 | 0.54 | 0.00707 | 0.52535 | 20 | 1.23 | 7.07 | 525.35
16.54 | 0.55 | 0.00694 | 0.52508 | 20 | 1.23 | 6.94 | 525.08
16.55 | 0.55 | 0.0069 | 0.52409 | 20 | 1.23 | 6.9 | 524.09
16.56 | 0.55 | 0.0069 | 0.52436 | 20 | 1.23 | 6.9 | 524.36
16.57 | 0.55 | 0.00687 | 0.52761 | 20 | 1.23 | 6.87 | 527.61
16.58 | 0.54 | 0.00697 | 0.54081 | 21 | 1.23 | 6.97 | 540.81
16.59 | 0.54 | 0.0069 | 0.54009 | 20 | 1.23 | 6.9 | 540.09
16.6 | 0.55 | 0.00687 | 0.53394 | 21 | 1.23 | 6.87 | 533.94
16.61 | 0.55 | 0.00681 | 0.52752 | 20 | 1.23 | 6.81 | 527.52
16.62 | 0.55 | 0.00684 | 0.52635 | 20 | 1.23 | 6.84 | 526.35
16.63 | 0.55 | 0.0069 | 0.53006 | 20 | 1.23 | 6.9 | 530.06
16.64 | 0.55 | 0.00694 | 0.53313 | 20 | 1.23 | 6.94 | 533.13
16.65 | 0.56 | 0.0069 | 0.52843 | 20 | 1.23 | 6.9 | 528.43
16.66 | 0.55 | 0.00704 | 0.52617 | 21 | 1.23 | 7.04 | 526.17
16.67 | 0.55 | 0.00704 | 0.52617 | 21 | 1.23 | 7.04 | 526.17
16.68 | 0.55 | 0.00704 | 0.52617 | 21 | 1.23 | 7.04 | 526.17
16.69 | 0.55 | 0.007 | 0.50158 | 20 | 1.23 | 7 | 501.58
16.7 | 0.55 | 0.00717 | 0.51469 | 20 | 1.23 | 7.17 | 514.69
16.71 | 0.54 | 0.00717 | 0.53015 | 20 | 1.23 | 7.17 | 530.15
16.72 | 0.54 | 0.0072 | 0.53349 | 20 | 1.23 | 7.2 | 533.49
16.73 | 0.54 | 0.00713 | 0.53204 | 20 | 1.35 | 7.13 | 532.04
16.74 | 0.54 | 0.00723 | 0.53584 | 20 | 1.23 | 7.23 | 535.84
16.75 | 0.54 | 0.00739 | 0.54795 | 20 | 1.23 | 7.39 | 547.95 |  |  | 141.5055
16.76 | 0.54 | 0.00739 | 0.54795 | 20 | 1.23 | 7.39 | 547.95
16.77 | 0.54 | 0.00739 | 0.55365 | 20 | 1.35 | 7.39 | 553.65
16.78 | 0.54 | 0.0073 | 0.53982 | 20 | 1.23 | 7.3 | 539.82
16.79 | 0.54 | 0.0072 | 0.53855 | 20 | 1.23 | 7.2 | 538.55
16.8 | 0.54 | 0.00713 | 0.53873 | 20 | 1.35 | 7.13 | 538.73
16.81 | 0.54 | 0.00704 | 0.54343 | 20 | 1.35 | 7.04 | 543.43
16.82 | 0.54 | 0.00697 | 0.54235 | 20 | 1.23 | 6.97 | 542.35
16.83 | 0.55 | 0.00671 | 0.52761 | 20 | 1.35 | 6.71 | 527.61
16.84 | 0.55 | 0.00671 | 0.52761 | 20 | 1.35 | 6.71 | 527.61
16.85 | 0.56 | 0.00661 | 0.51586 | 20 | 1.35 | 6.61 | 515.86
16.86 | 0.55 | 0.00664 | 0.52065 | 20 | 1.23 | 6.64 | 520.65
16.87 | 0.55 | 0.00668 | 0.52671 | 21 | 1.23 | 6.68 | 526.71
16.88 | 0.56 | 0.00668 | 0.5315 | 21 | 1.23 | 6.68 | 531.5
16.89 | 0.56 | 0.00664 | 0.53015 | 21 | 1.23 | 6.64 | 530.15
16.9 | 0.56 | 0.00671 | 0.5296 | 21 | 1.35 | 6.71 | 529.6
16.91 | 0.55 | 0.00677 | 0.53403 | 21 | 1.35 | 6.77 | 534.03
16.92 | 0.55 | 0.00677 | 0.53403 | 21 | 1.35 | 6.77 | 534.03
16.93 | 0.55 | 0.00687 | 0.53955 | 20 | 1.35 | 6.87 | 539.55
16.94 | 0.56 | 0.00684 | 0.53783 | 20 | 1.35 | 6.84 | 537.83
16.95 | 0.56 | 0.0069 | 0.53765 | 20 | 1.35 | 6.9 | 537.65
16.96 | 0.56 | 0.00694 | 0.53331 | 20 | 1.23 | 6.94 | 533.31
16.97 | 0.55 | 0.00694 | 0.53259 | 20 | 1.35 | 6.94 | 532.59
16.98 | 0.55 | 0.00694 | 0.52906 | 20 | 1.23 | 6.94 | 529.06
16.99 | 0.56 | 0.00697 | 0.5306 | 20 | 1.35 | 6.97 | 530.6
17 | 0.56 | 0.00697 | 0.5306 | 20 | 1.35 | 6.97 | 530.6
17.01 | 0.56 | 0.00704 | 0.53647 | 20 | 1.35 | 7.04 | 536.47
17.02 | 0.56 | 0.0071 | 0.53828 | 20 | 1.35 | 7.1 | 538.28
17.03 | 0.56 | 0.00717 | 0.53937 | 20 | 1.35 | 7.17 | 539.37
17.04 | 0.56 | 0.00713 | 0.53747 | 20 | 1.35 | 7.13 | 537.47
17.05 | 0.56 | 0.00707 | 0.53385 | 20 | 1.35 | 7.07 | 533.85
17.06 | 0.56 | 0.00697 | 0.53412 | 21 | 1.35 | 6.97 | 534.12
17.07 | 0.56 | 0.00697 | 0.53412 | 21 | 1.35 | 6.97 | 534.12
17.08 | 0.56 | 0.00697 | 0.53412 | 20 | 1.35 | 6.97 | 534.12
17.09 | 0.56 | 0.0071 | 0.54352 | 20 | 1.35 | 7.1 | 543.52
17.1 | 0.56 | 0.00713 | 0.54443 | 21 | 1.35 | 7.13 | 544.43
17.11 | 0.56 | 0.0071 | 0.54018 | 21 | 1.35 | 7.1 | 540.18
17.12 | 0.56 | 0.00707 | 0.54027 | 20 | 1.35 | 7.07 | 540.27
17.13 | 0.56 | 0.007 | 0.54226 | 21 | 1.35 | 7 | 542.26
17.14 | 0.57 | 0.007 | 0.53991 | 20 | 1.35 | 7 | 539.91
17.15 | 0.57 | 0.007 | 0.53991 | 20 | 1.35 | 7 | 539.91
17.16 | 0.56 | 0.00694 | 0.54126 | 20 | 1.35 | 6.94 | 541.26
17.17 | 0.56 | 0.00697 | 0.53801 | 20 | 1.35 | 6.97 | 538.01
17.18 | 0.56 | 0.007 | 0.53702 | 20 | 1.35 | 7 | 537.02
17.19 | 0.56 | 0.00697 | 0.53792 | 20 | 1.35 | 6.97 | 537.92
17.2 | 0.56 | 0.00697 | 0.54135 | 20 | 1.35 | 6.97 | 541.35
17.21 | 0.57 | 0.00697 | 0.54786 | 20 | 1.35 | 6.97 | 547.86
17.22 | 0.57 | 0.00694 | 0.54922 | 20 | 1.35 | 6.94 | 549.22
17.23 | 0.57 | 0.00694 | 0.54922 | 20 | 1.35 | 6.94 | 549.22
17.24 | 0.57 | 0.00687 | 0.5428 | 20 | 1.35 | 6.87 | 542.8
17.25 | 0.57 | 0.00694 | 0.54262 | 20 | 1.35 | 6.94 | 542.62
17.26 | 0.57 | 0.00694 | 0.54009 | 20 | 1.35 | 6.94 | 540.09
17.27 | 0.57 | 0.00694 | 0.53268 | 20 | 1.35 | 6.94 | 532.68
17.28 | 0.57 | 0.00694 | 0.53069 | 20 | 1.35 | 6.94 | 530.69
17.29 | 0.57 | 0.00677 | 0.53747 | 20 | 1.35 | 6.77 | 537.47
17.3 | 0.56 | 0.00681 | 0.54081 | 20 | 1.35 | 6.81 | 540.81
17.31 | 0.55 | 0.00671 | 0.54334 | 20 | 1.35 | 6.71 | 543.34
17.32 | 0.55 | 0.00664 | 0.54515 | 20 | 1.35 | 6.64 | 545.15
17.33 | 0.56 | 0.00661 | 0.54316 | 20 | 1.35 | 6.61 | 543.16
17.34 | 0.56 | 0.00664 | 0.54099 | 20 | 1.35 | 6.64 | 540.99
17.35 | 0.56 | 0.00599 | 0.5437 | 20 | 1.35 | 5.99 | 543.7
17.36 | 0.35 | 0.00186 | 0.47338 | 20 | 1.35 | 1.86 | 473.38
17.37 | 0.58 | 0.00834 | 0.49887 | 20 | 1.35 | 8.34 | 498.87
17.38 | 0.58 | 0.00834 | 0.49887 | 20 | 1.35 | 8.34 | 498.87
17.39 | 0.57 | 0.00844 | 0.52608 | 20 | 1.35 | 8.44 | 526.08
17.4 | 0.57 | 0.00847 | 0.53702 | 20 | 1.35 | 8.47 | 537.02
17.41 | 0.57 | 0.00853 | 0.5419 | 20 | 1.35 | 8.53 | 541.9
17.42 | 0.57 | 0.0085 | 0.54578 | 20 | 1.35 | 8.5 | 545.78
17.43 | 0.57 | 0.0084 | 0.55048 | 20 | 1.35 | 8.4 | 550.48
17.44 | 0.58 | 0.00831 | 0.55627 | 20 | 1.35 | 8.31 | 556.27
17.45 | 0.57 | 0.00821 | 0.55654 | 20 | 1.35 | 8.21 | 556.54
17.46 | 0.57 | 0.00808 | 0.56052 | 20 | 1.35 | 8.08 | 560.52
17.47 | 0.57 | 0.00804 | 0.56016 | 20 | 1.35 | 8.04 | 560.16
17.48 | 0.58 | 0.00804 | 0.56232 | 20 | 1.35 | 8.04 | 562.32
17.49 | 0.58 | 0.00798 | 0.55988 | 20 | 1.35 | 7.98 | 559.88
17.5 | 0.58 | 0.00795 | 0.55455 | 20 | 1.35 | 7.95 | 554.55
17.51 | 0.58 | 0.00788 | 0.5484 | 20 | 1.35 | 7.88 | 548.4
17.52 | 0.58 | 0.00778 | 0.54578 | 20 | 1.35 | 7.78 | 545.78
17.53 | 0.58 | 0.00778 | 0.54443 | 20 | 1.35 | 7.78 | 544.43
17.54 | 0.58 | 0.00765 | 0.54443 | 19 | 1.35 | 7.65 | 544.43
17.55 | 0.58 | 0.00765 | 0.54452 | 19 | 1.35 | 7.65 | 544.52
17.56 | 0.58 | 0.00759 | 0.54343 | 19 | 1.35 | 7.59 | 543.43
17.57 | 0.58 | 0.00759 | 0.54868 | 20 | 1.35 | 7.59 | 548.68
17.58 | 0.58 | 0.00762 | 0.54723 | 20 | 1.35 | 7.62 | 547.23
17.59 | 0.58 | 0.00765 | 0.5456 | 20 | 1.35 | 7.65 | 545.6
17.6 | 0.57 | 0.00762 | 0.55112 | 20 | 1.35 | 7.62 | 551.12
17.61 | 0.39 | 0.00332 | 0.45792 | 20 | 1.35 | 3.32 | 457.92
17.62 | 0.39 | 0.00541 | 0.46127 | 20 | 1.35 | 5.41 | 461.27
17.63 | 0.59 | 0.00886 | 0.50619 | 20 | 1.35 | 8.86 | 506.19
17.64 | 0.59 | 0.00886 | 0.50619 | 20 | 1.35 | 8.86 | 506.19
17.65 | 0.57 | 0.00896 | 0.53647 | 20 | 1.35 | 8.96 | 536.47
17.66 | 0.57 | 0.00883 | 0.54434 | 22 | 1.35 | 8.83 | 544.34
17.67 | 0.57 | 0.00883 | 0.54434 | 22 | 1.35 | 8.83 | 544.34
17.68 | 0.57 | 0.00883 | 0.54434 | 22 | 1.35 | 8.83 | 544.34
17.69 | 0.58 | 0.00905 | 0.5249 | 20 | 1.35 | 9.05 | 524.9
17.7 | 0.57 | 0.00918 | 0.55383 | 20 | 1.35 | 9.18 | 553.83
17.71 | 0.57 | 0.00912 | 0.56178 | 20 | 1.35 | 9.12 | 561.78
17.72 | 0.57 | 0.00896 | 0.56431 | 20 | 1.35 | 8.96 | 564.31
17.73 | 0.56 | 0.0087 | 0.56829 | 20 | 1.35 | 8.7 | 568.29
17.74 | 0.56 | 0.00863 | 0.57426 | 19 | 1.35 | 8.63 | 574.26
17.75 | 0.57 | 0.00834 | 0.57769 | 19 | 1.35 | 8.34 | 577.69
17.76 | 0.57 | 0.00834 | 0.57769 | 20 | 1.35 | 8.34 | 577.69
17.77 | 0.58 | 0.00811 | 0.57959 | 20 | 1.35 | 8.11 | 579.59
17.78 | 0.58 | 0.00798 | 0.57263 | 20 | 1.35 | 7.98 | 572.63
17.79 | 0.59 | 0.00782 | 0.56974 | 20 | 1.35 | 7.82 | 569.74
17.8 | 0.59 | 0.00772 | 0.56829 | 19 | 1.35 | 7.72 | 568.29
17.81 | 0.59 | 0.00749 | 0.55744 | 19 | 1.35 | 7.49 | 557.44
17.82 | 0.59 | 0.0073 | 0.55039 | 19 | 1.35 | 7.3 | 550.39
17.83 | 0.6 | 0.00713 | 0.54316 | 19 | 1.35 | 7.13 | 543.16
17.84 | 0.59 | 0.00717 | 0.54669 | 20 | 1.35 | 7.17 | 546.69
17.85 | 0.59 | 0.00733 | 0.55699 | 20 | 1.35 | 7.33 | 556.99
17.86 | 0.59 | 0.00733 | 0.56142 | 20 | 1.35 | 7.33 | 561.42
17.87 | 0.6 | 0.00733 | 0.5531 | 20 | 1.35 | 7.33 | 553.1
17.88 | 0.6 | 0.00743 | 0.56205 | 20 | 1.35 | 7.43 | 562.05
17.89 | 0.6 | 0.00749 | 0.56359 | 20 | 1.35 | 7.49 | 563.59
17.9 | 0.6 | 0.00749 | 0.56242 | 20 | 1.35 | 7.49 | 562.42
17.91 | 0.6 | 0.00752 | 0.55654 | 20 | 1.35 | 7.52 | 556.54
17.92 | 0.6 | 0.00759 | 0.56115 | 20 | 1.35 | 7.59 | 561.15
17.93 | 0.6 | 0.00762 | 0.56269 | 20 | 1.35 | 7.62 | 562.69
17.94 | 0.59 | 0.00772 | 0.57037 | 20 | 1.35 | 7.72 | 570.37
17.95 | 0.59 | 0.00782 | 0.57435 | 20 | 1.35 | 7.82 | 574.35
17.96 | 0.59 | 0.00788 | 0.57706 | 20 | 1.35 | 7.88 | 577.06
17.97 | 0.6 | 0.00785 | 0.57507 | 20 | 1.35 | 7.85 | 575.07
17.98 | 0.6 | 0.00765 | 0.57173 | 20 | 1.35 | 7.65 | 571.73
17.99 | 0.6 | 0.00765 | 0.57173 | 20 | 1.35 | 7.65 | 571.73
18 | 0.6 | 0.00765 | 0.56458 | 20 | 1.35 | 7.65 | 564.58
18.01 | 0.6 | 0.00762 | 0.56585 | 19 | 1.35 | 7.62 | 565.85
18.02 | 0.61 | 0.00762 | 0.56712 | 20 | 1.35 | 7.62 | 567.12
18.03 | 0.61 | 0.00765 | 0.5654 | 20 | 1.35 | 7.65 | 565.4
18.04 | 0.61 | 0.00762 | 0.56919 | 19 | 1.35 | 7.62 | 569.19
18.05 | 0.61 | 0.00769 | 0.58167 | 20 | 1.35 | 7.69 | 581.67
18.06 | 0.61 | 0.00775 | 0.58754 | 20 | 1.35 | 7.75 | 587.54
18.07 | 0.61 | 0.00782 | 0.58998 | 20 | 1.35 | 7.82 | 589.98
18.08 | 0.61 | 0.00785 | 0.59134 | 20 | 1.35 | 7.85 | 591.34
18.09 | 0.62 | 0.00778 | 0.58989 | 20 | 1.35 | 7.78 | 589.89
18.1 | 0.62 | 0.00775 | 0.58429 | 20 | 1.35 | 7.75 | 584.29
18.11 | 0.62 | 0.00769 | 0.58095 | 20 | 1.35 | 7.69 | 580.95
18.12 | 0.63 | 0.00778 | 0.58845 | 20 | 1.35 | 7.78 | 588.45
18.13 | 0.64 | 0.00785 | 0.59306 | 20 | 1.35 | 7.85 | 593.06
18.14 | 0.64 | 0.00785 | 0.59586 | 20 | 1.35 | 7.85 | 595.86
18.15 | 0.66 | 0.00785 | 0.59948 | 20 | 1.35 | 7.85 | 599.48
18.16 | 0.67 | 0.00785 | 0.60083 | 20 | 1.35 | 7.85 | 600.83
18.17 | 0.67 | 0.00782 | 0.59423 | 20 | 1.35 | 7.82 | 594.23
18.18 | 0.66 | 0.00756 | 0.55618 | 20 | 1.35 | 7.56 | 556.18
18.19 | 0.66 | 0.00749 | 0.54759 | 19 | 1.35 | 7.49 | 547.59
18.2 | 0.66 | 0.00749 | 0.55229 | 19 | 1.35 | 7.49 | 552.29
18.21 | 0.65 | 0.00772 | 0.55455 | 20 | 1.35 | 7.72 | 554.55
18.22 | 0.64 | 0.00795 | 0.56522 | 20 | 1.35 | 7.95 | 565.22
18.23 | 0.63 | 0.00814 | 0.5682 | 20 | 1.35 | 8.14 | 568.2
18.24 | 0.62 | 0.00834 | 0.57317 | 20 | 1.35 | 8.34 | 573.17
18.25 | 0.62 | 0.0085 | 0.58239 | 20 | 1.35 | 8.5 | 582.39 |  |  | 144.2268
18.26 | 0.62 | 0.00857 | 0.58691 | 20 | 1.35 | 8.57 | 586.91
18.27 | 0.62 | 0.00866 | 0.58881 | 20 | 1.35 | 8.66 | 588.81
18.28 | 0.62 | 0.00876 | 0.59161 | 20 | 1.35 | 8.76 | 591.61
18.29 | 0.62 | 0.00873 | 0.59098 | 20 | 1.35 | 8.73 | 590.98
18.3 | 0.62 | 0.0087 | 0.5917 | 20 | 1.35 | 8.7 | 591.7
18.31 | 0.62 | 0.00879 | 0.59541 | 20 | 1.35 | 8.79 | 595.41
18.32 | 0.63 | 0.00918 | 0.59866 | 20 | 1.35 | 9.18 | 598.66
18.33 | 0.63 | 0.00928 | 0.59577 | 20 | 1.35 | 9.28 | 595.77
18.34 | 0.62 | 0.00928 | 0.59685 | 20 | 1.35 | 9.28 | 596.85
18.35 | 0.63 | 0.00925 | 0.59622 | 20 | 1.35 | 9.25 | 596.22
18.36 | 0.63 | 0.00876 | 0.59794 | 20 | 1.35 | 8.76 | 597.94
18.37 | 0.63 | 0.00866 | 0.59713 | 20 | 1.35 | 8.66 | 597.13
18.38 | 0.63 | 0.00866 | 0.59713 | 20 | 1.35 | 8.66 | 597.13
18.39 | 0.64 | 0.0086 | 0.58818 | 20 | 1.35 | 8.6 | 588.18
18.4 | 0.64 | 0.0086 | 0.58818 | 20 | 1.35 | 8.6 | 588.18
18.41 | 0.64 | 0.00844 | 0.59017 | 20 | 1.35 | 8.44 | 590.17
18.42 | 0.64 | 0.00837 | 0.58935 | 20 | 1.35 | 8.37 | 589.35
18.43 | 0.64 | 0.00831 | 0.5889 | 20 | 1.35 | 8.31 | 588.9
18.44 | 0.64 | 0.00827 | 0.58239 | 20 | 1.35 | 8.27 | 582.39
18.45 | 0.64 | 0.00827 | 0.58239 | 20 | 1.35 | 8.27 | 582.39
18.46 | 0.63 | 0.00827 | 0.58212 | 20 | 1.35 | 8.27 | 582.12
18.47 | 0.63 | 0.00831 | 0.58628 | 20 | 1.35 | 8.31 | 586.28
18.48 | 0.63 | 0.00831 | 0.59125 | 20 | 1.35 | 8.31 | 591.25
18.49 | 0.63 | 0.00827 | 0.59125 | 20 | 1.35 | 8.27 | 591.25
18.5 | 0.63 | 0.00831 | 0.59098 | 20 | 1.35 | 8.31 | 590.98
18.51 | 0.64 | 0.00837 | 0.59062 | 20 | 1.35 | 8.37 | 590.62
18.52 | 0.64 | 0.00844 | 0.5908 | 20 | 1.35 | 8.44 | 590.8
18.53 | 0.64 | 0.00837 | 0.59161 | 20 | 1.35 | 8.37 | 591.61
18.54 | 0.63 | 0.00824 | 0.58691 | 20 | 1.35 | 8.24 | 586.91
18.55 | 0.63 | 0.00818 | 0.57634 | 20 | 1.35 | 8.18 | 576.34
18.56 | 0.63 | 0.00821 | 0.56938 | 20 | 1.35 | 8.21 | 569.38
18.57 | 0.63 | 0.00824 | 0.57471 | 20 | 1.35 | 8.24 | 574.71
18.58 | 0.62 | 0.00837 | 0.57869 | 20 | 1.35 | 8.37 | 578.69
18.59 | 0.61 | 0.00837 | 0.58275 | 20 | 1.35 | 8.37 | 582.75
18.6 | 0.61 | 0.00831 | 0.58917 | 20 | 1.35 | 8.31 | 589.17
18.61 | 0.61 | 0.00814 | 0.59378 | 20 | 1.35 | 8.14 | 593.78
18.62 | 0.61 | 0.00808 | 0.59342 | 20 | 1.35 | 8.08 | 593.42
18.63 | 0.61 | 0.00811 | 0.59423 | 20 | 1.35 | 8.11 | 594.23
18.64 | 0.61 | 0.00821 | 0.5955 | 20 | 1.35 | 8.21 | 595.5
18.65 | 0.61 | 0.00808 | 0.58601 | 20 | 1.35 | 8.08 | 586.01
18.66 | 0.61 | 0.00808 | 0.58601 | 20 | 1.35 | 8.08 | 586.01
18.67 | 0.61 | 0.00808 | 0.58601 | 20 | 1.35 | 8.08 | 586.01
18.68 | 0.62 | 0.00834 | 0.57552 | 20 | 1.35 | 8.34 | 575.52
18.69 | 0.62 | 0.00834 | 0.5842 | 20 | 1.35 | 8.34 | 584.2
18.7 | 0.61 | 0.00834 | 0.58863 | 20 | 1.35 | 8.34 | 588.63
18.71 | 0.61 | 0.00827 | 0.59387 | 20 | 1.35 | 8.27 | 593.87
18.72 | 0.61 | 0.00827 | 0.59685 | 20 | 1.35 | 8.27 | 596.85
18.73 | 0.62 | 0.00821 | 0.5992 | 20 | 1.35 | 8.21 | 599.2
18.74 | 0.63 | 0.00821 | 0.59975 | 20 | 1.35 | 8.21 | 599.75
18.75 | 0.64 | 0.00814 | 0.59667 | 20 | 1.35 | 8.14 | 596.67
18.76 | 0.65 | 0.00808 | 0.59306 | 20 | 1.35 | 8.08 | 593.06
18.77 | 0.66 | 0.00798 | 0.58321 | 20 | 1.35 | 7.98 | 583.21
18.78 | 0.66 | 0.00795 | 0.57932 | 20 | 1.35 | 7.95 | 579.32
18.79 | 0.67 | 0.00788 | 0.56739 | 20 | 1.35 | 7.88 | 567.39
18.8 | 0.66 | 0.00795 | 0.56187 | 20 | 1.35 | 7.95 | 561.87
18.81 | 0.66 | 0.00791 | 0.56974 | 19 | 1.35 | 7.91 | 569.74
18.82 | 0.66 | 0.00782 | 0.58058 | 19 | 1.35 | 7.82 | 580.58
18.83 | 0.67 | 0.00798 | 0.58438 | 20 | 1.35 | 7.98 | 584.38
18.84 | 0.67 | 0.00808 | 0.58953 | 19 | 1.35 | 8.08 | 589.53
18.85 | 0.67 | 0.00818 | 0.59233 | 20 | 1.35 | 8.18 | 592.33
18.86 | 0.66 | 0.00834 | 0.59026 | 20 | 1.35 | 8.34 | 590.26
18.87 | 0.66 | 0.00834 | 0.59026 | 20 | 1.35 | 8.34 | 590.26
18.88 | 0.65 | 0.00857 | 0.59948 | 20 | 1.35 | 8.57 | 599.48
18.89 | 0.66 | 0.00863 | 0.60671 | 20 | 1.35 | 8.63 | 606.71
18.9 | 0.66 | 0.0087 | 0.60707 | 20 | 1.35 | 8.7 | 607.07
18.91 | 0.67 | 0.00883 | 0.61159 | 20 | 1.35 | 8.83 | 611.59
18.92 | 0.68 | 0.00876 | 0.61385 | 20 | 1.35 | 8.76 | 613.85
18.93 | 0.67 | 0.00886 | 0.61502 | 20 | 1.35 | 8.86 | 615.02
18.94 | 0.67 | 0.00866 | 0.58339 | 20 | 1.35 | 8.66 | 583.39
18.95 | 0.67 | 0.00847 | 0.58682 | 20 | 1.35 | 8.47 | 586.82
18.96 | 0.67 | 0.00834 | 0.58718 | 20 | 1.35 | 8.34 | 587.18
18.97 | 0.67 | 0.00847 | 0.59008 | 20 | 1.35 | 8.47 | 590.08
18.98 | 0.66 | 0.00863 | 0.59794 | 20 | 1.35 | 8.63 | 597.94
18.99 | 0.64 | 0.00873 | 0.60065 | 20 | 1.35 | 8.73 | 600.65
19 | 0.64 | 0.00863 | 0.60219 | 20 | 1.35 | 8.63 | 602.19
19.01 | 0.66 | 0.00857 | 0.5927 | 20 | 1.35 | 8.57 | 592.7
19.02 | 0.66 | 0.00844 | 0.59215 | 20 | 1.35 | 8.44 | 592.15
19.03 | 0.66 | 0.0085 | 0.59902 | 20 | 1.35 | 8.5 | 599.02
19.04 | 0.65 | 0.00853 | 0.60562 | 20 | 1.35 | 8.53 | 605.62
19.05 | 0.65 | 0.0084 | 0.61096 | 20 | 1.35 | 8.4 | 610.96
19.06 | 0.66 | 0.00821 | 0.6096 | 20 | 1.35 | 8.21 | 609.6
19.07 | 0.66 | 0.00824 | 0.59649 | 20 | 1.35 | 8.24 | 596.49
19.08 | 0.66 | 0.0085 | 0.59233 | 20 | 1.35 | 8.5 | 592.33
19.09 | 0.66 | 0.00863 | 0.59631 | 20 | 1.35 | 8.63 | 596.31
19.1 | 0.67 | 0.00844 | 0.59685 | 20 | 1.35 | 8.44 | 596.85
19.11 | 0.32 | 0.0014 | 0.50538 | 20 | 1.35 | 1.4 | 505.38
19.12 | 0.67 | 0.00824 | 0.47211 | 20 | 1.35 | 8.24 | 472.11
19.13 | 0.68 | 0.00892 | 0.52291 | 20 | 1.35 | 8.92 | 522.91
19.14 | 0.68 | 0.00935 | 0.55735 | 20 | 1.35 | 9.35 | 557.35
19.15 | 0.68 | 0.00961 | 0.57905 | 20 | 1.35 | 9.61 | 579.05
19.16 | 0.68 | 0.0098 | 0.59188 | 20 | 1.35 | 9.8 | 591.88
19.17 | 0.67 | 0.0098 | 0.60336 | 20 | 1.35 | 9.8 | 603.36
19.18 | 0.66 | 0.0098 | 0.60906 | 20 | 1.35 | 9.8 | 609.06
19.19 | 0.66 | 0.00984 | 0.61557 | 20 | 1.35 | 9.84 | 615.57
19.2 | 0.65 | 0.0099 | 0.61801 | 20 | 1.35 | 9.9 | 618.01
19.21 | 0.64 | 0.00987 | 0.63003 | 20 | 1.35 | 9.87 | 630.03
19.22 | 0.64 | 0.00977 | 0.63256 | 20 | 1.35 | 9.77 | 632.56
19.23 | 0.65 | 0.00961 | 0.63346 | 20 | 1.47 | 9.61 | 633.46
19.24 | 0.67 | 0.00945 | 0.63934 | 20 | 1.35 | 9.45 | 639.34
19.25 | 0.68 | 0.00967 | 0.6359 | 20 | 1.35 | 9.67 | 635.9
19.26 | 0.68 | 0.00938 | 0.6406 | 20 | 1.35 | 9.38 | 640.6
19.27 | 0.69 | 0.00899 | 0.64051 | 21 | 1.35 | 8.99 | 640.51
19.28 | 0.7 | 0.00866 | 0.63138 | 21 | 1.35 | 8.66 | 631.38
19.29 | 0.71 | 0.00847 | 0.61358 | 20 | 1.35 | 8.47 | 613.58
19.3 | 0.72 | 0.0084 | 0.60436 | 20 | 1.35 | 8.4 | 604.36
19.31 | 0.72 | 0.00834 | 0.5992 | 20 | 1.35 | 8.34 | 599.2
19.32 | 0.73 | 0.00824 | 0.59125 | 20 | 1.35 | 8.24 | 591.25
19.33 | 0.72 | 0.00814 | 0.57805 | 20 | 1.35 | 8.14 | 578.05
19.34 | 0.72 | 0.00814 | 0.57154 | 20 | 1.35 | 8.14 | 571.54
19.35 | 0.7 | 0.00827 | 0.57896 | 20 | 1.35 | 8.27 | 578.96
19.36 | 0.69 | 0.00834 | 0.57272 | 20 | 1.35 | 8.34 | 572.72
19.37 | 0.69 | 0.00844 | 0.57308 | 20 | 1.35 | 8.44 | 573.08
19.38 | 0.68 | 0.00866 | 0.58935 | 20 | 1.35 | 8.66 | 589.35
19.39 | 0.66 | 0.00896 | 0.6077 | 20 | 1.35 | 8.96 | 607.7
19.4 | 0.66 | 0.00902 | 0.6134 | 20 | 1.47 | 9.02 | 613.4
19.41 | 0.66 | 0.00902 | 0.61999 | 20 | 1.35 | 9.02 | 619.99
19.42 | 0.67 | 0.00915 | 0.62705 | 20 | 1.35 | 9.15 | 627.05
19.43 | 0.67 | 0.00928 | 0.62921 | 20 | 1.35 | 9.28 | 629.21
19.44 | 0.68 | 0.00918 | 0.6303 | 20 | 1.35 | 9.18 | 630.3
19.45 | 0.69 | 0.00892 | 0.63111 | 20 | 1.35 | 8.92 | 631.11
19.46 | 0.7 | 0.0086 | 0.62343 | 21 | 1.47 | 8.6 | 623.43
19.47 | 0.71 | 0.0085 | 0.58791 | 21 | 1.47 | 8.5 | 587.91
19.48 | 0.71 | 0.00844 | 0.58519 | 21 | 1.35 | 8.44 | 585.19
19.49 | 0.71 | 0.00827 | 0.58845 | 21 | 1.35 | 8.27 | 588.45
19.5 | 0.7 | 0.00834 | 0.58691 | 20 | 1.35 | 8.34 | 586.91
19.51 | 0.69 | 0.00834 | 0.59233 | 20 | 1.35 | 8.34 | 592.33
19.52 | 0.67 | 0.00814 | 0.60165 | 20 | 1.35 | 8.14 | 601.65
19.53 | 0.67 | 0.00811 | 0.60861 | 20 | 1.35 | 8.11 | 608.61
19.54 | 0.68 | 0.00808 | 0.62388 | 20 | 1.35 | 8.08 | 623.88
19.55 | 0.68 | 0.00814 | 0.63256 | 20 | 1.47 | 8.14 | 632.56
19.56 | 0.68 | 0.00837 | 0.6425 | 19 | 1.35 | 8.37 | 642.5
19.57 | 0.68 | 0.00847 | 0.64332 | 21 | 1.35 | 8.47 | 643.32
19.58 | 0.68 | 0.00831 | 0.62234 | 20 | 1.35 | 8.31 | 622.34
19.59 | 0.68 | 0.00791 | 0.59884 | 20 | 1.47 | 7.91 | 598.84
19.6 | 0.67 | 0.00778 | 0.61023 | 20 | 1.47 | 7.78 | 610.23
19.61 | 0.66 | 0.00752 | 0.6096 | 20 | 1.47 | 7.52 | 609.6
19.62 | 0.65 | 0.0073 | 0.61367 | 20 | 1.47 | 7.3 | 613.67
19.63 | 0.64 | 0.0072 | 0.6181 | 20 | 1.35 | 7.2 | 618.1
19.64 | 0.63 | 0.00723 | 0.62569 | 20 | 1.47 | 7.23 | 625.69
19.65 | 0.63 | 0.00713 | 0.6284 | 22 | 1.47 | 7.13 | 628.4
19.66 | 0.63 | 0.00713 | 0.6284 | 22 | 1.47 | 7.13 | 628.4
19.67 | 0.63 | 0.00713 | 0.6284 | 22 | 1.47 | 7.13 | 628.4
19.68 | 0.62 | 0.00599 | 0.5927 | 20 | 1.47 | 5.99 | 592.7
19.69 | 0.62 | 0.00599 | 0.5927 | 20 | 1.47 | 5.99 | 592.7
19.7 | 0.61 | 0.00596 | 0.59224 | 20 | 1.47 | 5.96 | 592.24
19.71 | 0.61 | 0.00629 | 0.59478 | 20 | 1.47 | 6.29 | 594.78
19.72 | 0.6 | 0.00625 | 0.59324 | 20 | 1.47 | 6.25 | 593.24
19.73 | 0.6 | 0.00622 | 0.59459 | 20 | 1.47 | 6.22 | 594.59
19.74 | 0.6 | 0.00629 | 0.59369 | 20 | 1.47 | 6.29 | 593.69
19.75 | 0.59 | 0.00622 | 0.58872 | 20 | 1.47 | 6.22 | 588.72 |  |  | 178.5665
19.76 | 0.59 | 0.00619 | 0.59143 | 20 | 1.47 | 6.19 | 591.43
19.77 | 0.59 | 0.00619 | 0.59143 | 20 | 1.47 | 6.19 | 591.43
19.78 | 0.59 | 0.00606 | 0.58366 | 20 | 1.47 | 6.06 | 583.66
19.79 | 0.59 | 0.00599 | 0.58646 | 20 | 1.47 | 5.99 | 586.46
19.8 | 0.58 | 0.00599 | 0.58149 | 20 | 1.47 | 5.99 | 581.49
19.81 | 0.59 | 0.0059 | 0.58429 | 20 | 1.47 | 5.9 | 584.29
19.82 | 0.6 | 0.00554 | 0.59468 | 20 | 1.47 | 5.54 | 594.68
19.83 | 0.6 | 0.00554 | 0.59803 | 20 | 1.47 | 5.54 | 598.03
19.84 | 0.61 | 0.00547 | 0.59848 | 20 | 1.47 | 5.47 | 598.48
19.85 | 0.63 | 0.00541 | 0.6087 | 20 | 1.47 | 5.41 | 608.7
19.86 | 0.7 | 0.00544 | 0.61493 | 20 | 1.47 | 5.44 | 614.93
19.87 | 0.76 | 0.00544 | 0.6124 | 21 | 1.47 | 5.44 | 612.4
19.88 | 0.81 | 0.00524 | 0.5992 | 20 | 1.47 | 5.24 | 599.2
19.89 | 0.84 | 0.00502 | 0.51586 | 20 | 1.47 | 5.02 | 515.86
19.9 | 0.8 | 0.00563 | 0.52906 | 20 | 1.47 | 5.63 | 529.06
19.91 | 0.76 | 0.00664 | 0.5456 | 20 | 1.47 | 6.64 | 545.6
19.92 | 0.74 | 0.00707 | 0.58366 | 20 | 1.47 | 7.07 | 583.66
19.93 | 0.72 | 0.00687 | 0.60544 | 20 | 1.47 | 6.87 | 605.44
19.94 | 0.71 | 0.00638 | 0.64395 | 20 | 1.47 | 6.38 | 643.95
19.95 | 0.71 | 0.00599 | 0.65678 | 20 | 1.47 | 5.99 | 656.78
19.96 | 0.7 | 0.00547 | 0.67206 | 20 | 1.47 | 5.47 | 672.06
19.97 | 0.7 | 0.00531 | 0.67287 | 20 | 1.47 | 5.31 | 672.87
19.98 | 0.7 | 0.00521 | 0.66899 | 20 | 1.47 | 5.21 | 668.99
19.99 | 0.7 | 0.00518 | 0.67161 | 20 | 1.47 | 5.18 | 671.61
20 | 0.71 | 0.00515 | 0.66835 | 20 | 1.47 | 5.15 | 668.35
20.01 | 0.73 | 0.00515 | 0.6858 | 20 | 1.47 | 5.15 | 685.8
20.02 | 0.75 | 0.00518 | 0.69484 | 20 | 1.47 | 5.18 | 694.84
20.03 | 0.79 | 0.00534 | 0.66691 | 20 | 1.47 | 5.34 | 666.91
20.04 | 0.8 | 0.00554 | 0.65525 | 20 | 1.47 | 5.54 | 655.25
20.05 | 0.81 | 0.00524 | 0.63084 | 20 | 1.47 | 5.24 | 630.84
20.06 | 0.82 | 0.00528 | 0.64087 | 20 | 1.47 | 5.28 | 640.87
20.07 | 0.82 | 0.00544 | 0.63301 | 20 | 1.47 | 5.44 | 633.01
20.08 | 0.81 | 0.00576 | 0.63636 | 20 | 1.47 | 5.76 | 636.36
20.09 | 0.81 | 0.00616 | 0.63871 | 21 | 1.47 | 6.16 | 638.71
20.1 | 0.8 | 0.00668 | 0.64106 | 20 | 1.47 | 6.68 | 641.06
20.11 | 0.79 | 0.00723 | 0.65019 | 20 | 1.47 | 7.23 | 650.19
20.12 | 0.79 | 0.00759 | 0.66311 | 20 | 1.47 | 7.59 | 663.11
20.13 | 0.78 | 0.00808 | 0.6745 | 20 | 1.47 | 8.08 | 674.5
20.14 | 0.79 | 0.0084 | 0.65208 | 20 | 1.47 | 8.4 | 652.08
20.15 | 0.79 | 0.00847 | 0.65362 | 19 | 1.47 | 8.47 | 653.62
20.16 | 0.8 | 0.00896 | 0.65461 | 20 | 1.47 | 8.96 | 654.61
20.17 | 0.81 | 0.00935 | 0.65199 | 20 | 1.47 | 9.35 | 651.99
20.18 | 0.81 | 0.0098 | 0.64214 | 20 | 1.47 | 9.8 | 642.14
20.19 | 0.81 | 0.01019 | 0.65299 | 20 | 1.47 | 10.19 | 652.99
20.2 | 0.8 | 0.01059 | 0.64223 | 20 | 1.47 | 10.59 | 642.23
20.21 | 0.79 | 0.01098 | 0.61159 | 20 | 1.47 | 10.98 | 611.59
20.22 | 0.79 | 0.0112 | 0.59053 | 20 | 1.47 | 11.2 | 590.53
20.23 | 0.78 | 0.0115 | 0.59803 | 20 | 1.47 | 11.5 | 598.03
20.24 | 0.77 | 0.01173 | 0.61213 | 20 | 1.47 | 11.73 | 612.13
20.25 | 0.76 | 0.01186 | 0.64548 | 20 | 1.47 | 11.86 | 645.48
20.26 | 0.76 | 0.01205 | 0.65344 | 20 | 1.47 | 12.05 | 653.44
20.27 | 0.76 | 0.01205 | 0.65344 | 20 | 1.47 | 12.05 | 653.44
20.28 | 0.74 | 0.01254 | 0.68146 | 20 | 1.47 | 12.54 | 681.46
20.29 | 0.74 | 0.01247 | 0.65235 | 20 | 1.47 | 12.47 | 652.35
20.3 | 0.74 | 0.01238 | 0.6585 | 20 | 1.41 | 12.38 | 658.5
20.31 | 0.74 | 0.01238 | 0.65208 | 20 | 1.47 | 12.38 | 652.08
20.32 | 0.73 | 0.01257 | 0.66944 | 20 | 1.47 | 12.57 | 669.44
20.33 | 0.73 | 0.01244 | 0.66853 | 20 | 1.47 | 12.44 | 668.53
20.34 | 0.74 | 0.01231 | 0.65651 | 20 | 1.47 | 12.31 | 656.51
20.35 | 0.75 | 0.01212 | 0.64639 | 20 | 1.47 | 12.12 | 646.39
20.36 | 0.76 | 0.01221 | 0.65046 | 20 | 1.47 | 12.21 | 650.46
20.37 | 0.76 | 0.01199 | 0.66293 | 20 | 1.47 | 11.99 | 662.93
20.38 | 0.76 | 0.01153 | 0.66944 | 20 | 1.41 | 11.53 | 669.44
20.39 | 0.76 | 0.01075 | 0.66989 | 20 | 1.47 | 10.75 | 669.89
20.4 | 0.77 | 0.01046 | 0.66329 | 20 | 1.47 | 10.46 | 663.29
20.41 | 0.78 | 0.01023 | 0.66022 | 20 | 1.47 | 10.23 | 660.22
20.42 | 0.8 | 0.01006 | 0.6623 | 20 | 1.41 | 10.06 | 662.3
20.43 | 0.82 | 0.01016 | 0.65868 | 20 | 1.47 | 10.16 | 658.68
20.44 | 0.82 | 0.01046 | 0.66555 | 21 | 1.47 | 10.46 | 665.55
20.45 | 0.81 | 0.01068 | 0.66989 | 20 | 1.47 | 10.68 | 669.89
20.46 | 0.8 | 0.01068 | 0.66781 | 20 | 1.47 | 10.68 | 667.81
20.47 | 0.79 | 0.01052 | 0.6435 | 20 | 1.47 | 10.52 | 643.5
20.48 | 0.78 | 0.01065 | 0.63156 | 20 | 1.47 | 10.65 | 631.56
20.49 | 0.77 | 0.01085 | 0.63355 | 20 | 1.47 | 10.85 | 633.55
20.5 | 0.77 | 0.01094 | 0.64259 | 20 | 1.47 | 10.94 | 642.59
20.51 | 0.77 | 0.01101 | 0.65525 | 20 | 1.47 | 11.01 | 655.25
20.52 | 0.76 | 0.0112 | 0.66853 | 20 | 1.47 | 11.2 | 668.53
20.53 | 0.76 | 0.01146 | 0.67351 | 19 | 1.47 | 11.46 | 673.51
20.54 | 0.76 | 0.01137 | 0.66374 | 20 | 1.47 | 11.37 | 663.74
20.55 | 0.76 | 0.01153 | 0.67125 | 20 | 1.47 | 11.53 | 671.25
20.56 | 0.76 | 0.01159 | 0.67757 | 20 | 1.47 | 11.59 | 677.57
20.57 | 0.76 | 0.01153 | 0.67595 | 20 | 1.47 | 11.53 | 675.95
20.58 | 0.76 | 0.0112 | 0.66682 | 20 | 1.47 | 11.2 | 666.82
20.59 | 0.75 | 0.01111 | 0.66863 | 20 | 1.47 | 11.11 | 668.63
20.6 | 0.75 | 0.01085 | 0.6547 | 20 | 1.47 | 10.85 | 654.7
20.61 | 0.62 | 0.00925 | 0.53485 | 20 | 1.47 | 9.25 | 534.85
20.62 | 0.79 | 0.01501 | 0.56043 | 20 | 1.47 | 15.01 | 560.43
20.63 | 0.77 | 0.01456 | 0.59324 | 19 | 1.47 | 14.56 | 593.24
20.64 | 0.77 | 0.0141 | 0.62081 | 19 | 1.47 | 14.1 | 620.81
20.65 | 0.76 | 0.01371 | 0.63825 | 21 | 1.47 | 13.71 | 638.25
20.66 | 0.75 | 0.01342 | 0.64684 | 20 | 1.47 | 13.42 | 646.84