## Sheet1
Depth | Tip resistance | Sleeve friction | pore pressure at u2 | Rate | Tilt | pore pressure at u1 | pore pressure at u3 | Conductivity | Resistivity | Shear wave | Cone factor | For evaluation of test quality see factual report "20160154-10-R Onsøy Factual"
d | qc | fs | u2 | Rate | Tilt | u1 | u3 | σ | ρ | Vvh | a
m | MPa | MPa | MPa | mm/s | Degree | MPa | MPa | S/m | Ω.m | m/s | -
2 | 0 | 0 | 0 | 0 | 0 | 0 | 0
2.01 | 0.2227 | 0.0049 | 0.1131 | 20 | 1.63 | 4.9 | 113.1
2.02 | 0.2422 | 0.0049 | 0.1131 | 18 | 1.74 | 4.9 | 113.1
2.03 | 0.2422 | 0.0049 | 0.1234 | 19 | 1.74 | 4.9 | 123.4
2.04 | 0.2384 | 0.0049 | 0.1234 | 20 | 1.77 | 4.9 | 123.4
2.05 | 0.2322 | 0.0049 | 0.1292 | 20 | 1.74 | 4.9 | 129.2
2.06 | 0.2322 | 0.0049 | 0.1318 | 21 | 1.74 | 4.9 | 131.8
2.07 | 0.2322 | 0.0049 | 0.1339 | 19 | 1.74 | 4.9 | 133.9
2.08 | 0.2303 | 0.0049 | 0.1339 | 20 | 1.76 | 4.9 | 133.9
2.09 | 0.226 | 0.0047 | 0.1364 | 19 | 1.76 | 4.7 | 136.4
2.1 | 0.226 | 0.0046 | 0.1377 | 21 | 1.76 | 4.6 | 137.7
2.11 | 0.226 | 0.0046 | 0.1384 | 19 | 1.76 | 4.6 | 138.4
2.12 | 0.2251 | 0.0046 | 0.1397 | 18 | 1.74 | 4.6 | 139.7
2.13 | 0.2242 | 0.0046 | 0.1397 | 19 | 1.73 | 4.6 | 139.7
2.14 | 0.2242 | 0.0044 | 0.1401 | 20 | 1.73 | 4.4 | 140.1
2.15 | 0.226 | 0.0044 | 0.1401 | 19 | 1.69 | 4.4 | 140.1
2.16 | 0.2232 | 0.0044 | 0.1404 | 21 | 1.71 | 4.4 | 140.4
2.17 | 0.2232 | 0.0043 | 0.1408 | 19 | 1.71 | 4.3 | 140.8
2.18 | 0.2185 | 0.0043 | 0.1408 | 20 | 1.73 | 4.3 | 140.8
2.19 | 0.2185 | 0.0043 | 0.141 | 20 | 1.73 | 4.3 | 141
2.2 | 0.2166 | 0.0043 | 0.141 | 21 | 1.68 | 4.3 | 141
2.21 | 0.2166 | 0.0042 | 0.1413 | 19 | 1.68 | 4.2 | 141.3
2.22 | 0.2161 | 0.0042 | 0.1413 | 20 | 1.69 | 4.2 | 141.3
2.23 | 0.2161 | 0.004 | 0.1411 | 20 | 1.69 | 4 | 141.1
2.24 | 0.2175 | 0.004 | 0.1411 | 20 | 1.66 | 4 | 141.1
2.25 | 0.2175 | 0.004 | 0.1415 | 19 | 1.66 | 4 | 141.5
2.26 | 0.2199 | 0.004 | 0.1421 | 17 | 1.73 | 4 | 142.1
2.27 | 0.2194 | 0.004 | 0.1421 | 19 | 1.69 | 4 | 142.1
2.28 | 0.2194 | 0.004 | 0.1421 | 20 | 1.69 | 4 | 142.1
2.29 | 0.218 | 0.004 | 0.1421 | 19 | 1.67 | 4 | 142.1
2.3 | 0.2175 | 0.004 | 0.1425 | 18 | 1.73 | 4 | 142.5
2.31 | 0.2175 | 0.0038 | 0.1426 | 19 | 1.73 | 3.8 | 142.6
2.32 | 0.2175 | 0.0038 | 0.1427 | 20 | 1.73 | 3.8 | 142.7
2.33 | 0.2166 | 0.0038 | 0.1432 | 20 | 1.76 | 3.8 | 143.2
2.34 | 0.2161 | 0.0038 | 0.1432 | 20 | 1.72 | 3.8 | 143.2
2.35 | 0.2161 | 0.0038 | 0.1434 | 19 | 1.72 | 3.8 | 143.4
2.36 | 0.2161 | 0.0038 | 0.1435 | 20 | 1.72 | 3.8 | 143.5
2.37 | 0.2166 | 0.0038 | 0.1437 | 19 | 1.73 | 3.8 | 143.7
2.38 | 0.2185 | 0.0038 | 0.1437 | 20 | 1.74 | 3.8 | 143.7
2.39 | 0.2185 | 0.0039 | 0.1447 | 19 | 1.74 | 3.9 | 144.7
2.4 | 0.2156 | 0.0039 | 0.1445 | 21 | 1.79 | 3.9 | 144.5
2.41 | 0.2147 | 0.0039 | 0.1445 | 19 | 1.75 | 3.9 | 144.5
2.42 | 0.2147 | 0.0039 | 0.1448 | 20 | 1.75 | 3.9 | 144.8
2.43 | 0.209 | 0.0039 | 0.1448 | 19 | 1.73 | 3.9 | 144.8
2.44 | 0.209 | 0.0039 | 0.1438 | 21 | 1.73 | 3.9 | 143.8
2.45 | 0.2028 | 0.0039 | 0.1438 | 20 | 1.76 | 3.9 | 143.8
2.46 | 0.2028 | 0.004 | 0.1437 | 20 | 1.76 | 4 | 143.7
2.47 | 0.2028 | 0.0039 | 0.1435 | 20 | 1.65 | 3.9 | 143.5
2.48 | 0.2028 | 0.0039 | 0.1434 | 20 | 1.65 | 3.9 | 143.4
2.49 | 0.2009 | 0.0039 | 0.1434 | 19 | 1.67 | 3.9 | 143.4
2.5 | 0.2009 | 0.004 | 0.144 | 20 | 1.67 | 4 | 144
2.51 | 0.199 | 0.004 | 0.1447 | 19 | 1.69 | 4 | 144.7
2.52 | 0.2009 | 0.004 | 0.1447 | 20 | 1.73 | 4 | 144.7
2.53 | 0.2009 | 0.004 | 0.1443 | 19 | 1.73 | 4 | 144.3
2.54 | 0.2024 | 0.004 | 0.1443 | 20 | 1.77 | 4 | 144.3
2.55 | 0.2014 | 0.004 | 0.1443 | 20 | 1.74 | 4 | 144.3
2.56 | 0.2014 | 0.0039 | 0.1441 | 20 | 1.74 | 3.9 | 144.1
2.57 | 0.2014 | 0.0039 | 0.1439 | 19 | 1.74 | 3.9 | 143.9
2.58 | 0.2014 | 0.0039 | 0.144 | 21 | 1.7 | 3.9 | 144
2.59 | 0.1995 | 0.0039 | 0.144 | 19 | 1.75 | 3.9 | 144
2.6 | 0.1995 | 0.004 | 0.1438 | 20 | 1.75 | 4 | 143.8
2.61 | 0.1995 | 0.004 | 0.1434 | 17 | 1.75 | 4 | 143.4
2.62 | 0.1986 | 0.004 | 0.1435 | 21 | 1.73 | 4 | 143.5
2.63 | 0.1971 | 0.004 | 0.1435 | 19 | 1.71 | 4 | 143.5
2.64 | 0.1971 | 0.0041 | 0.1435 | 20 | 1.71 | 4.1 | 143.5
2.65 | 0.1976 | 0.0041 | 0.1434 | 20 | 1.71 | 4.1 | 143.4
2.66 | 0.1976 | 0.0041 | 0.1434 | 20 | 1.71 | 4.1 | 143.4
2.67 | 0.1976 | 0.0041 | 0.1434 | 18 | 1.71 | 4.1 | 143.4
2.68 | 0.1967 | 0.004 | 0.1435 | 20 | 1.75 | 4 | 143.5
2.69 | 0.1967 | 0.0039 | 0.1434 | 19 | 1.75 | 3.9 | 143.4
2.7 | 0.199 | 0.0039 | 0.1434 | 20 | 1.69 | 3.9 | 143.4
2.71 | 0.199 | 0.0038 | 0.1437 | 18 | 1.69 | 3.8 | 143.7
2.72 | 0.2033 | 0.0038 | 0.1437 | 20 | 1.64 | 3.8 | 143.7
2.73 | 0.2033 | 0.0038 | 0.1437 | 19 | 1.64 | 3.8 | 143.7
2.74 | 0.2024 | 0.0038 | 0.1437 | 20 | 1.73 | 3.8 | 143.7
2.75 | 0.2024 | 0.0037 | 0.1442 | 18 | 1.73 | 3.7 | 144.2
2.76 | 0.2014 | 0.0037 | 0.1446 | 20 | 1.76 | 3.7 | 144.6
2.77 | 0.2019 | 0.0037 | 0.1446 | 19 | 1.76 | 3.7 | 144.6
2.78 | 0.2019 | 0.0037 | 0.1443 | 20 | 1.76 | 3.7 | 144.3
2.79 | 0.2024 | 0.0037 | 0.1443 | 21 | 1.69 | 3.7 | 144.3
2.8 | 0.199 | 0.0037 | 0.1442 | 20 | 1.68 | 3.7 | 144.2
2.81 | 0.199 | 0.0039 | 0.1439 | 18 | 1.68 | 3.9 | 143.9
2.82 | 0.199 | 0.0039 | 0.144 | 20 | 1.68 | 3.9 | 144
2.83 | 0.1962 | 0.0039 | 0.1443 | 19 | 1.63 | 3.9 | 144.3
2.84 | 0.1924 | 0.0039 | 0.1443 | 20 | 1.71 | 3.9 | 144.3
2.85 | 0.1924 | 0.004 | 0.1441 | 21 | 1.71 | 4 | 144.1
2.86 | 0.1924 | 0.004 | 0.1439 | 20 | 1.71 | 4 | 143.9
2.87 | 0.1943 | 0.0039 | 0.1441 | 19 | 1.71 | 3.9 | 144.1
2.88 | 0.1986 | 0.0039 | 0.1441 | 20 | 1.69 | 3.9 | 144.1
2.89 | 0.1986 | 0.0038 | 0.1441 | 20 | 1.69 | 3.8 | 144.1
2.9 | 0.1986 | 0.0038 | 0.1441 | 20 | 1.71 | 3.8 | 144.1
2.91 | 0.1971 | 0.0038 | 0.1437 | 18 | 1.76 | 3.8 | 143.7
2.92 | 0.1971 | 0.0039 | 0.1435 | 19 | 1.76 | 3.9 | 143.5
2.93 | 0.199 | 0.0039 | 0.1435 | 20 | 1.76 | 3.9 | 143.5
2.94 | 0.199 | 0.0039 | 0.1432 | 20 | 1.76 | 3.9 | 143.2
2.95 | 0.2005 | 0.0039 | 0.1432 | 18 | 1.71 | 3.9 | 143.2
2.96 | 0.2005 | 0.0039 | 0.1432 | 20 | 1.71 | 3.9 | 143.2
2.97 | 0.1976 | 0.0039 | 0.1432 | 20 | 1.69 | 3.9 | 143.2
2.98 | 0.1976 | 0.004 | 0.143 | 20 | 1.69 | 4 | 143
2.99 | 0.1952 | 0.004 | 0.143 | 21 | 1.76 | 4 | 143
3 | 0.1952 | 0.0041 | 0.1429 | 19 | 1.76 | 4.1 | 142.9
3.01 | 0.1929 | 0.0042 | 0.143 | 19 | 1.75 | 4.2 | 143
3.02 | 0.1919 | 0.0042 | 0.143 | 20 | 1.77 | 4.2 | 143
3.03 | 0.1919 | 0.0042 | 0.1423 | 20 | 1.77 | 4.2 | 142.3
3.04 | 0.1919 | 0.0042 | 0.1423 | 19 | 1.79 | 4.2 | 142.3
3.05 | 0.19 | 0.0042 | 0.1425 | 18 | 1.83 | 4.2 | 142.5
3.06 | 0.19 | 0.0042 | 0.1423 | 20 | 1.83 | 4.2 | 142.3
3.07 | 0.19 | 0.0042 | 0.1422 | 20 | 1.83 | 4.2 | 142.2
3.08 | 0.1896 | 0.0042 | 0.1422 | 19 | 1.83 | 4.2 | 142.2
3.09 | 0.1948 | 0.0043 | 0.1423 | 20 | 1.83 | 4.3 | 142.3
3.1 | 0.1948 | 0.0041 | 0.1423 | 19 | 1.83 | 4.1 | 142.3
3.11 | 0.1948 | 0.0041 | 0.1423 | 20 | 1.83 | 4.1 | 142.3
3.12 | 0.2 | 0.004 | 0.1422 | 20 | 1.82 | 4 | 142.2
3.13 | 0.2019 | 0.004 | 0.1422 | 20 | 1.88 | 4 | 142.2
3.14 | 0.2019 | 0.0039 | 0.1421 | 19 | 1.88 | 3.9 | 142.1
3.15 | 0.2014 | 0.0039 | 0.1421 | 20 | 1.82 | 3.9 | 142.1
3.16 | 0.2024 | 0.0039 | 0.1417 | 20 | 1.84 | 3.9 | 141.7
3.17 | 0.2024 | 0.0039 | 0.142 | 20 | 1.84 | 3.9 | 142
3.18 | 0.1995 | 0.0039 | 0.142 | 19 | 1.81 | 3.9 | 142
3.19 | 0.1995 | 0.0041 | 0.1418 | 21 | 1.81 | 4.1 | 141.8
3.2 | 0.1986 | 0.0041 | 0.1418 | 19 | 1.84 | 4.1 | 141.8
3.21 | 0.1986 | 0.0041 | 0.142 | 20 | 1.84 | 4.1 | 142
3.22 | 0.1952 | 0.0041 | 0.142 | 19 | 1.91 | 4.1 | 142
3.23 | 0.1952 | 0.0042 | 0.1418 | 20 | 1.91 | 4.2 | 141.8
3.24 | 0.1957 | 0.0042 | 0.1418 | 19 | 1.85 | 4.2 | 141.8
3.25 | 0.1957 | 0.0042 | 0.142 | 20 | 1.85 | 4.2 | 142
3.26 | 0.1976 | 0.0042 | 0.142 | 18 | 1.83 | 4.2 | 142
3.27 | 0.1976 | 0.0043 | 0.1423 | 20 | 1.84 | 4.3 | 142.3
3.28 | 0.1976 | 0.0043 | 0.1421 | 19 | 1.84 | 4.3 | 142.1
3.29 | 0.1971 | 0.0043 | 0.1421 | 20 | 1.84 | 4.3 | 142.1
3.3 | 0.199 | 0.0043 | 0.1423 | 19 | 1.82 | 4.3 | 142.3
3.31 | 0.199 | 0.0043 | 0.1422 | 20 | 1.82 | 4.3 | 142.2
3.32 | 0.199 | 0.0043 | 0.1423 | 19 | 1.82 | 4.3 | 142.3
3.33 | 0.1986 | 0.0043 | 0.1423 | 20 | 1.84 | 4.3 | 142.3
3.34 | 0.2005 | 0.0042 | 0.1429 | 19 | 1.77 | 4.2 | 142.9
3.35 | 0.2005 | 0.0042 | 0.1427 | 20 | 1.77 | 4.2 | 142.7
3.36 | 0.2005 | 0.0042 | 0.1427 | 17 | 1.77 | 4.2 | 142.7
3.37 | 0.2033 | 0.0041 | 0.1431 | 20 | 1.83 | 4.1 | 143.1
3.38 | 0.2033 | 0.0041 | 0.1431 | 19 | 1.8 | 4.1 | 143.1
3.39 | 0.2033 | 0.0042 | 0.1433 | 20 | 1.8 | 4.2 | 143.3
3.4 | 0.199 | 0.0042 | 0.1433 | 21 | 1.79 | 4.2 | 143.3
3.41 | 0.1962 | 0.0042 | 0.143 | 20 | 1.81 | 4.2 | 143
3.42 | 0.1962 | 0.0042 | 0.1433 | 19 | 1.81 | 4.2 | 143.3
3.43 | 0.1943 | 0.0042 | 0.1433 | 20 | 1.83 | 4.2 | 143.3
3.44 | 0.1943 | 0.0042 | 0.1435 | 20 | 1.83 | 4.2 | 143.5
3.45 | 0.1957 | 0.0042 | 0.1436 | 20 | 1.84 | 4.2 | 143.6
3.46 | 0.1957 | 0.0041 | 0.144 | 19 | 1.84 | 4.1 | 144
3.47 | 0.1986 | 0.0041 | 0.144 | 19 | 1.87 | 4.1 | 144
3.48 | 0.1986 | 0.004 | 0.1441 | 19 | 1.87 | 4 | 144.1
3.49 | 0.1986 | 0.004 | 0.1441 | 20 | 1.84 | 4 | 144.1
3.5 | 0.1986 | 0.004 | 0.1451 | 20 | 1.84 | 4 | 145.1
3.51 | 0.1962 | 0.004 | 0.1451 | 20 | 1.84 | 4 | 145.1
3.52 | 0.1933 | 0.0039 | 0.1454 | 19 | 1.86 | 3.9 | 145.4
3.53 | 0.1933 | 0.0039 | 0.1451 | 20 | 1.86 | 3.9 | 145.1
3.54 | 0.1929 | 0.0039 | 0.1451 | 20 | 1.86 | 3.9 | 145.1
3.55 | 0.1929 | 0.0038 | 0.1454 | 19 | 1.86 | 3.8 | 145.4
3.56 | 0.1924 | 0.0039 | 0.1456 | 18 | 1.86 | 3.9 | 145.6
3.57 | 0.1924 | 0.0039 | 0.1455 | 20 | 1.86 | 3.9 | 145.5
3.58 | 0.1948 | 0.0039 | 0.1455 | 20 | 1.83 | 3.9 | 145.5
3.59 | 0.1967 | 0.0039 | 0.1458 | 20 | 1.88 | 3.9 | 145.8
3.6 | 0.1967 | 0.0039 | 0.1459 | 21 | 1.88 | 3.9 | 145.9
3.61 | 0.1967 | 0.0039 | 0.1458 | 19 | 1.88 | 3.9 | 145.8
3.62 | 0.1971 | 0.0039 | 0.1458 | 20 | 1.88 | 3.9 | 145.8
3.63 | 0.1962 | 0.0039 | 0.1461 | 20 | 1.86 | 3.9 | 146.1
3.64 | 0.1962 | 0.0039 | 0.1461 | 21 | 1.86 | 3.9 | 146.1
3.65 | 0.1957 | 0.0039 | 0.1461 | 19 | 1.83 | 3.9 | 146.1
3.66 | 0.1933 | 0.0039 | 0.1459 | 18 | 1.88 | 3.9 | 145.9
3.67 | 0.1933 | 0.0039 | 0.1466 | 20 | 1.88 | 3.9 | 146.6
3.68 | 0.1929 | 0.0039 | 0.1466 | 21 | 1.88 | 3.9 | 146.6
3.69 | 0.1929 | 0.0039 | 0.1463 | 19 | 1.88 | 3.9 | 146.3
3.7 | 0.1948 | 0.0039 | 0.1461 | 21 | 1.84 | 3.9 | 146.1
3.71 | 0.1948 | 0.0039 | 0.147 | 19 | 1.84 | 3.9 | 147
3.72 | 0.1981 | 0.0039 | 0.147 | 20 | 1.86 | 3.9 | 147
3.73 | 0.1981 | 0.0039 | 0.1468 | 19 | 1.86 | 3.9 | 146.8
3.74 | 0.1981 | 0.0039 | 0.1468 | 20 | 1.84 | 3.9 | 146.8
3.75 | 0.1981 | 0.0039 | 0.1472 | 19 | 1.84 | 3.9 | 147.2
3.76 | 0.199 | 0.0039 | 0.1472 | 20 | 1.84 | 3.9 | 147.2
3.77 | 0.1967 | 0.0039 | 0.1473 | 20 | 1.88 | 3.9 | 147.3
3.78 | 0.1967 | 0.0039 | 0.147 | 20 | 1.88 | 3.9 | 147
3.79 | 0.1924 | 0.0039 | 0.147 | 19 | 1.87 | 3.9 | 147
3.8 | 0.1924 | 0.004 | 0.1472 | 20 | 1.87 | 4 | 147.2
3.81 | 0.1924 | 0.004 | 0.1469 | 19 | 1.84 | 4 | 146.9
3.82 | 0.1924 | 0.004 | 0.1468 | 20 | 1.84 | 4 | 146.8
3.83 | 0.1962 | 0.004 | 0.1468 | 19 | 1.88 | 4 | 146.8
3.84 | 0.1621 | 0.004 | 0.147 | 9 | 1.92 | 4 | 147
3.85 | 0.1123 | 0.0032 | 0.1329 | 20 | 1.94 | 3.2 | 132.9
3.86 | 0.1777 | 0.0032 | 0.1329 | 20 | 2.01 | 3.2 | 132.9
3.87 | 0.2009 | 0.0034 | 0.1365 | 20 | 1.99 | 3.4 | 136.5
3.88 | 0.2009 | 0.0037 | 0.1394 | 19 | 1.99 | 3.7 | 139.4
3.89 | 0.1976 | 0.0037 | 0.1394 | 20 | 1.98 | 3.7 | 139.4
3.9 | 0.1976 | 0.0037 | 0.1402 | 19 | 2.04 | 3.7 | 140.2
3.91 | 0.1976 | 0.0038 | 0.1416 | 20 | 2.04 | 3.8 | 141.6
3.92 | 0.1986 | 0.0038 | 0.1416 | 17 | 2.05 | 3.8 | 141.6
3.93 | 0.1986 | 0.0039 | 0.1426 | 20 | 2.05 | 3.9 | 142.6
3.94 | 0.1995 | 0.0039 | 0.1443 | 19 | 2.1 | 3.9 | 144.3
3.95 | 0.1995 | 0.0039 | 0.1462 | 20 | 2.1 | 3.9 | 146.2
3.96 | 0.2019 | 0.0039 | 0.1462 | 20 | 2.09 | 3.9 | 146.2
3.97 | 0.2019 | 0.0038 | 0.1465 | 19 | 2.09 | 3.8 | 146.5
3.98 | 0.2033 | 0.0038 | 0.1466 | 19 | 2.1 | 3.8 | 146.6
3.99 | 0.2033 | 0.0037 | 0.1479 | 20 | 2.1 | 3.7 | 147.9
4 | 0.2057 | 0.0037 | 0.1479 | 21 | 2.11 | 3.7 | 147.9
4.01 | 0.2085 | 0.0036 | 0.1492 | 20 | 2.09 | 3.6 | 149.2
4.02 | 0.2085 | 0.0036 | 0.1493 | 19 | 2.09 | 3.6 | 149.3
4.03 | 0.208 | 0.0036 | 0.1493 | 20 | 2.11 | 3.6 | 149.3
4.04 | 0.208 | 0.0035 | 0.1502 | 21 | 2.11 | 3.5 | 150.2
4.05 | 0.2061 | 0.0035 | 0.1504 | 20 | 2.09 | 3.5 | 150.4
4.06 | 0.2061 | 0.0035 | 0.1504 | 21 | 2.09 | 3.5 | 150.4
4.07 | 0.2038 | 0.0035 | 0.1504 | 19 | 2.01 | 3.5 | 150.4
4.08 | 0.2005 | 0.0034 | 0.1507 | 19 | 2.11 | 3.4 | 150.7
4.09 | 0.2005 | 0.0036 | 0.1507 | 20 | 2.11 | 3.6 | 150.7
4.1 | 0.2005 | 0.0036 | 0.151 | 21 | 2.11 | 3.6 | 151
4.11 | 0.1976 | 0.0036 | 0.151 | 19 | 2.12 | 3.6 | 151
4.12 | 0.1967 | 0.0037 | 0.1518 | 19 | 2.11 | 3.7 | 151.8
4.13 | 0.1967 | 0.0036 | 0.1525 | 20 | 2.11 | 3.6 | 152.5
4.14 | 0.1957 | 0.0036 | 0.1525 | 20 | 2.08 | 3.6 | 152.5
4.15 | 0.1948 | 0.0036 | 0.1523 | 20 | 2.09 | 3.6 | 152.3
4.16 | 0.1948 | 0.0036 | 0.1533 | 17 | 2.09 | 3.6 | 153.3
4.17 | 0.1976 | 0.0036 | 0.1533 | 20 | 2.12 | 3.6 | 153.3
4.18 | 0.1976 | 0.0035 | 0.1531 | 20 | 2.12 | 3.5 | 153.1
4.19 | 0.199 | 0.0035 | 0.1533 | 20 | 2.02 | 3.5 | 153.3
4.2 | 0.199 | 0.0033 | 0.1543 | 21 | 2.02 | 3.3 | 154.3
4.21 | 0.199 | 0.0033 | 0.1543 | 20 | 2.11 | 3.3 | 154.3
4.22 | 0.199 | 0.0032 | 0.1546 | 19 | 2.11 | 3.2 | 154.6
4.23 | 0.1986 | 0.0032 | 0.1546 | 20 | 2.02 | 3.2 | 154.6
4.24 | 0.1986 | 0.0032 | 0.1549 | 21 | 2.02 | 3.2 | 154.9
4.25 | 0.2038 | 0.0032 | 0.1549 | 19 | 2.13 | 3.2 | 154.9
4.26 | 0.2042 | 0.0031 | 0.1556 | 19 | 2.1 | 3.1 | 155.6
4.27 | 0.2042 | 0.0031 | 0.1556 | 20 | 2.1 | 3.1 | 155.6
4.28 | 0.2047 | 0.0031 | 0.1556 | 20 | 2.06 | 3.1 | 155.6
4.29 | 0.2047 | 0.003 | 0.1559 | 19 | 2.06 | 3 | 155.9
4.3 | 0.2028 | 0.0032 | 0.156 | 18 | 2.07 | 3.2 | 156
4.31 | 0.2028 | 0.0032 | 0.1558 | 20 | 2.07 | 3.2 | 155.8
4.32 | 0.1976 | 0.0032 | 0.1558 | 20 | 2.06 | 3.2 | 155.8
4.33 | 0.1943 | 0.0033 | 0.1564 | 20 | 2.08 | 3.3 | 156.4
4.34 | 0.1943 | 0.0033 | 0.156 | 20 | 2.08 | 3.3 | 156
4.35 | 0.1943 | 0.0033 | 0.1558 | 19 | 2.08 | 3.3 | 155.8
4.36 | 0.1938 | 0.0033 | 0.1558 | 20 | 2.13 | 3.3 | 155.8
4.37 | 0.1952 | 0.0033 | 0.1564 | 20 | 2.06 | 3.3 | 156.4
4.38 | 0.1952 | 0.0032 | 0.1566 | 20 | 2.06 | 3.2 | 156.6
4.39 | 0.1971 | 0.0032 | 0.1566 | 19 | 2.06 | 3.2 | 156.6
4.4 | 0.1952 | 0.0032 | 0.1564 | 17 | 2.06 | 3.2 | 156.4
4.41 | 0.1952 | 0.0033 | 0.1571 | 20 | 2.06 | 3.3 | 157.1
4.42 | 0.1929 | 0.0033 | 0.1571 | 20 | 2.07 | 3.3 | 157.1
4.43 | 0.1929 | 0.0034 | 0.1572 | 19 | 2.07 | 3.4 | 157.2
4.44 | 0.1915 | 0.0034 | 0.1576 | 18 | 2.06 | 3.4 | 157.6
4.45 | 0.1915 | 0.0033 | 0.1583 | 20 | 2.06 | 3.3 | 158.3
4.46 | 0.1929 | 0.0033 | 0.1583 | 20 | 2.04 | 3.3 | 158.3
4.47 | 0.1929 | 0.0032 | 0.158 | 20 | 2.04 | 3.2 | 158
4.48 | 0.1948 | 0.0032 | 0.158 | 21 | 2.16 | 3.2 | 158
4.49 | 0.1948 | 0.0031 | 0.1583 | 19 | 2.16 | 3.1 | 158.3
4.5 | 0.1962 | 0.0031 | 0.1583 | 20 | 2.16 | 3.1 | 158.3
4.51 | 0.1952 | 0.0031 | 0.159 | 20 | 2.14 | 3.1 | 159
4.52 | 0.1952 | 0.0031 | 0.1585 | 20 | 2.14 | 3.1 | 158.5
4.53 | 0.1943 | 0.0031 | 0.1585 | 19 | 2.17 | 3.1 | 158.5
4.54 | 0.1943 | 0.0031 | 0.1592 | 20 | 2.17 | 3.1 | 159.2
4.55 | 0.1943 | 0.003 | 0.1591 | 20 | 2.17 | 3 | 159.1
4.56 | 0.1943 | 0.003 | 0.1591 | 20 | 2.17 | 3 | 159.1
4.57 | 0.1933 | 0.003 | 0.1591 | 19 | 2.14 | 3 | 159.1
4.58 | 0.1948 | 0.0029 | 0.1596 | 20 | 2.11 | 2.9 | 159.6
4.59 | 0.1948 | 0.0028 | 0.1596 | 19 | 2.11 | 2.8 | 159.6
4.6 | 0.1948 | 0.0028 | 0.1594 | 20 | 2.11 | 2.8 | 159.4
4.61 | 0.1938 | 0.0028 | 0.1594 | 17 | 2.11 | 2.8 | 159.4
4.62 | 0.1943 | 0.0029 | 0.1598 | 21 | 2.11 | 2.9 | 159.8
4.63 | 0.1943 | 0.0028 | 0.1599 | 19 | 2.11 | 2.8 | 159.9
4.64 | 0.1948 | 0.0028 | 0.1599 | 20 | 2.13 | 2.8 | 159.9
4.65 | 0.1967 | 0.0028 | 0.1597 | 20 | 2.18 | 2.8 | 159.7
4.66 | 0.1967 | 0.0028 | 0.1602 | 20 | 2.18 | 2.8 | 160.2
4.67 | 0.1919 | 0.0028 | 0.1602 | 19 | 2.03 | 2.8 | 160.2
4.68 | 0.1919 | 0.0028 | 0.1602 | 20 | 2.03 | 2.8 | 160.2
4.69 | 0.1952 | 0.0028 | 0.1601 | 19 | 2.11 | 2.8 | 160.1
4.7 | 0.1952 | 0.0029 | 0.1608 | 20 | 2.11 | 2.9 | 160.8
4.71 | 0.1967 | 0.0029 | 0.1608 | 17 | 2.11 | 2.9 | 160.8
4.72 | 0.1967 | 0.0029 | 0.1609 | 20 | 2.11 | 2.9 | 160.9
4.73 | 0.199 | 0.0029 | 0.1609 | 19 | 2.15 | 2.9 | 160.9
4.74 | 0.199 | 0.003 | 0.1615 | 20 | 2.15 | 3 | 161.5
4.75 | 0.2 | 0.003 | 0.1615 | 18 | 2.14 | 3 | 161.5
4.76 | 0.2019 | 0.003 | 0.1617 | 20 | 2.11 | 3 | 161.7
4.77 | 0.2019 | 0.003 | 0.1612 | 19 | 2.11 | 3 | 161.2
4.78 | 0.2019 | 0.003 | 0.1612 | 20 | 2.16 | 3 | 161.2
4.79 | 0.2019 | 0.0031 | 0.1618 | 17 | 2.16 | 3.1 | 161.8
4.8 | 0.1962 | 0.003 | 0.1616 | 20 | 2.09 | 3 | 161.6
4.81 | 0.1962 | 0.003 | 0.1615 | 18 | 2.09 | 3 | 161.5
4.82 | 0.1976 | 0.003 | 0.1615 | 20 | 2.14 | 3 | 161.5
4.83 | 0.1981 | 0.003 | 0.1617 | 19 | 2.17 | 3 | 161.7
4.84 | 0.1981 | 0.003 | 0.1616 | 20 | 2.17 | 3 | 161.6
4.85 | 0.1981 | 0.003 | 0.1615 | 21 | 2.17 | 3 | 161.5
4.86 | 0.1981 | 0.003 | 0.1615 | 19 | 2.19 | 3 | 161.5
4.87 | 0.1971 | 0.0029 | 0.162 | 19 | 2.18 | 2.9 | 162
4.88 | 0.1971 | 0.0029 | 0.1626 | 20 | 2.18 | 2.9 | 162.6
4.89 | 0.1971 | 0.0029 | 0.1626 | 21 | 2.18 | 2.9 | 162.6
4.9 | 0.1971 | 0.0029 | 0.1626 | 20 | 2.18 | 2.9 | 162.6
4.91 | 0.2 | 0.0028 | 0.1637 | 18 | 2.21 | 2.8 | 163.7
4.92 | 0.1976 | 0.0028 | 0.1637 | 20 | 2.15 | 2.8 | 163.7
4.93 | 0.1976 | 0.0028 | 0.164 | 21 | 2.15 | 2.8 | 164
4.94 | 0.1948 | 0.0028 | 0.164 | 20 | 2.19 | 2.8 | 164
4.95 | 0.1948 | 0.0027 | 0.1647 | 18 | 2.19 | 2.7 | 164.7
4.96 | 0.1976 | 0.0027 | 0.1647 | 19 | 2.21 | 2.7 | 164.7
4.97 | 0.1976 | 0.0026 | 0.1648 | 20 | 2.21 | 2.6 | 164.8
4.98 | 0.1976 | 0.0026 | 0.1646 | 20 | 2.19 | 2.6 | 164.6
4.99 | 0.1976 | 0.0027 | 0.1651 | 21 | 2.19 | 2.7 | 165.1
5 | 0.1948 | 0.0027 | 0.1651 | 20 | 2.21 | 2.7 | 165.1
5.01 | 0.1962 | 0.0026 | 0.165 | 19 | 2.21 | 2.6 | 165
5.02 | 0.1962 | 0.0026 | 0.1646 | 20 | 2.21 | 2.6 | 164.6
5.03 | 0.1957 | 0.0026 | 0.1646 | 21 | 2.21 | 2.6 | 164.6
5.04 | 0.1957 | 0.0027 | 0.1648 | 19 | 2.21 | 2.7 | 164.8
5.05 | 0.1891 | 0.0027 | 0.1646 | 18 | 2.18 | 2.7 | 164.6
5.06 | 0.1891 | 0.0027 | 0.1644 | 20 | 2.18 | 2.7 | 164.4
5.07 | 0.1915 | 0.0027 | 0.1644 | 20 | 2.19 | 2.7 | 164.4
5.08 | 0.1915 | 0.0027 | 0.1649 | 19 | 2.19 | 2.7 | 164.9
5.09 | 0.1938 | 0.0026 | 0.1648 | 20 | 2.17 | 2.6 | 164.8
5.1 | 0.1938 | 0.0026 | 0.1649 | 19 | 2.17 | 2.6 | 164.9
5.11 | 0.1962 | 0.0026 | 0.1649 | 20 | 2.21 | 2.6 | 164.9
5.12 | 0.1986 | 0.0025 | 0.1656 | 20 | 2.18 | 2.5 | 165.6
5.13 | 0.1986 | 0.0024 | 0.1663 | 21 | 2.18 | 2.4 | 166.3
5.14 | 0.2009 | 0.0024 | 0.1663 | 19 | 2.16 | 2.4 | 166.3
5.15 | 0.2009 | 0.0024 | 0.1663 | 20 | 2.16 | 2.4 | 166.3
5.16 | 0.2 | 0.0024 | 0.1666 | 20 | 2.17 | 2.4 | 166.6
5.17 | 0.1976 | 0.0024 | 0.1666 | 20 | 2.19 | 2.4 | 166.6
5.18 | 0.1976 | 0.0024 | 0.1667 | 19 | 2.19 | 2.4 | 166.7
5.19 | 0.1967 | 0.0024 | 0.1664 | 21 | 2.2 | 2.4 | 166.4
5.2 | 0.1967 | 0.0024 | 0.1669 | 19 | 2.2 | 2.4 | 166.9
5.21 | 0.1981 | 0.0024 | 0.1669 | 20 | 2.18 | 2.4 | 166.9
5.22 | 0.1981 | 0.0025 | 0.1669 | 19 | 2.18 | 2.5 | 166.9
5.23 | 0.1976 | 0.0025 | 0.1666 | 21 | 2.21 | 2.5 | 166.6
5.24 | 0.1976 | 0.0025 | 0.1672 | 19 | 2.21 | 2.5 | 167.2
5.25 | 0.1986 | 0.0025 | 0.1672 | 20 | 2.18 | 2.5 | 167.2
5.26 | 0.2038 | 0.0025 | 0.168 | 20 | 2.19 | 2.5 | 168
5.27 | 0.2038 | 0.0025 | 0.1682 | 20 | 2.19 | 2.5 | 168.2
5.28 | 0.2042 | 0.0025 | 0.1682 | 19 | 2.19 | 2.5 | 168.2
5.29 | 0.2042 | 0.0025 | 0.1695 | 20 | 2.19 | 2.5 | 169.5
5.3 | 0.2047 | 0.0025 | 0.1701 | 20 | 2.21 | 2.5 | 170.1
5.31 | 0.2047 | 0.0025 | 0.1706 | 20 | 2.21 | 2.5 | 170.6
5.32 | 0.2057 | 0.0025 | 0.1706 | 19 | 2.19 | 2.5 | 170.6
5.33 | 0.2057 | 0.0025 | 0.1718 | 20 | 2.19 | 2.5 | 171.8
5.34 | 0.2095 | 0.0025 | 0.1725 | 19 | 2.21 | 2.5 | 172.5
5.35 | 0.2095 | 0.0025 | 0.1728 | 20 | 2.21 | 2.5 | 172.8
5.36 | 0.2104 | 0.0025 | 0.1728 | 19 | 2.19 | 2.5 | 172.8
5.37 | 0.2147 | 0.0025 | 0.1739 | 21 | 2.2 | 2.5 | 173.9
5.38 | 0.2147 | 0.0026 | 0.1751 | 19 | 2.2 | 2.6 | 175.1
5.39 | 0.2166 | 0.0026 | 0.1751 | 20 | 2.17 | 2.6 | 175.1
5.4 | 0.2166 | 0.0026 | 0.1758 | 16 | 2.17 | 2.6 | 175.8
5.41 | 0.2189 | 0.0026 | 0.1768 | 20 | 2.21 | 2.6 | 176.8
5.42 | 0.2213 | 0.0026 | 0.1768 | 19 | 2.21 | 2.6 | 176.8
5.43 | 0.2213 | 0.0027 | 0.1773 | 20 | 2.21 | 2.7 | 177.3
5.44 | 0.2213 | 0.0027 | 0.1779 | 20 | 2.22 | 2.7 | 177.9
5.45 | 0.2213 | 0.0027 | 0.1786 | 20 | 2.22 | 2.7 | 178.6
5.46 | 0.2227 | 0.0027 | 0.1786 | 18 | 2.21 | 2.7 | 178.6
5.47 | 0.2227 | 0.0029 | 0.1791 | 20 | 2.21 | 2.9 | 179.1
5.48 | 0.2223 | 0.0029 | 0.1799 | 19 | 2.24 | 2.9 | 179.9
5.49 | 0.2223 | 0.0029 | 0.1808 | 20 | 2.24 | 2.9 | 180.8
5.5 | 0.2199 | 0.0029 | 0.1808 | 17 | 2.22 | 2.9 | 180.8
5.51 | 0.2199 | 0.003 | 0.1817 | 20 | 2.22 | 3 | 181.7
5.52 | 0.2204 | 0.003 | 0.1816 | 19 | 2.28 | 3 | 181.6
5.53 | 0.2223 | 0.003 | 0.1816 | 20 | 2.24 | 3 | 181.6
5.54 | 0.2223 | 0.0031 | 0.1825 | 18 | 2.24 | 3.1 | 182.5
5.55 | 0.2232 | 0.0032 | 0.1826 | 20 | 2.28 | 3.2 | 182.6
5.56 | 0.2232 | 0.0032 | 0.1826 | 19 | 2.28 | 3.2 | 182.6
5.57 | 0.2246 | 0.0032 | 0.1826 | 20 | 2.24 | 3.2 | 182.6
5.58 | 0.2246 | 0.0032 | 0.1835 | 21 | 2.24 | 3.2 | 183.5
5.59 | 0.2246 | 0.0032 | 0.1837 | 20 | 2.29 | 3.2 | 183.7
5.6 | 0.2246 | 0.0032 | 0.1837 | 16 | 2.29 | 3.2 | 183.7
5.61 | 0.2242 | 0.0032 | 0.1837 | 20 | 2.28 | 3.2 | 183.7
5.62 | 0.2251 | 0.0033 | 0.1845 | 19 | 2.29 | 3.3 | 184.5
5.63 | 0.2251 | 0.0033 | 0.1856 | 20 | 2.29 | 3.3 | 185.6
5.64 | 0.2275 | 0.0033 | 0.1856 | 18 | 2.29 | 3.3 | 185.6
5.65 | 0.2275 | 0.0033 | 0.1856 | 20 | 2.29 | 3.3 | 185.6
5.66 | 0.2284 | 0.0033 | 0.1861 | 19 | 2.3 | 3.3 | 186.1
5.67 | 0.2313 | 0.0033 | 0.1861 | 20 | 2.28 | 3.3 | 186.1
5.68 | 0.2313 | 0.0033 | 0.1861 | 20 | 2.28 | 3.3 | 186.1
5.69 | 0.2313 | 0.0033 | 0.1869 | 20 | 2.28 | 3.3 | 186.9
5.7 | 0.2313 | 0.0034 | 0.1879 | 18 | 2.28 | 3.4 | 187.9
5.71 | 0.2327 | 0.0034 | 0.1879 | 20 | 2.29 | 3.4 | 187.9
5.72 | 0.2327 | 0.0034 | 0.1882 | 20 | 2.29 | 3.4 | 188.2
5.73 | 0.2369 | 0.0034 | 0.1885 | 20 | 2.31 | 3.4 | 188.5
5.74 | 0.2369 | 0.0033 | 0.1896 | 18 | 2.31 | 3.3 | 189.6
5.75 | 0.2393 | 0.0033 | 0.1896 | 20 | 2.28 | 3.3 | 189.6
5.76 | 0.2393 | 0.0033 | 0.1912 | 20 | 2.28 | 3.3 | 191.2
5.77 | 0.2351 | 0.0033 | 0.191 | 20 | 2.31 | 3.3 | 191
5.78 | 0.2355 | 0.0033 | 0.191 | 21 | 2.26 | 3.3 | 191
5.79 | 0.2355 | 0.0033 | 0.1919 | 19 | 2.26 | 3.3 | 191.9
5.8 | 0.2341 | 0.0034 | 0.192 | 19 | 2.28 | 3.4 | 192
5.81 | 0.2341 | 0.0034 | 0.1923 | 20 | 2.28 | 3.4 | 192.3
5.82 | 0.2322 | 0.0034 | 0.1923 | 21 | 2.28 | 3.4 | 192.3
5.83 | 0.2322 | 0.0035 | 0.1927 | 19 | 2.28 | 3.5 | 192.7
5.84 | 0.2327 | 0.002 | 0.193 | 13 | 2.31 | 2 | 193
5.85 | 0.227 | 0.0036 | 0.1825 | 20 | 2.04 | 3.6 | 182.5
5.86 | 0.227 | 0.0037 | 0.1894 | 20 | 2.04 | 3.7 | 189.4
5.87 | 0.2332 | 0.0037 | 0.1947 | 20 | 1.98 | 3.7 | 194.7
5.88 | 0.2332 | 0.0036 | 0.2 | 21 | 1.98 | 3.6 | 200
5.89 | 0.2374 | 0.0036 | 0.2 | 20 | 1.99 | 3.6 | 200
5.9 | 0.2374 | 0.0035 | 0.2009 | 20 | 1.99 | 3.5 | 200.9
5.91 | 0.236 | 0.0035 | 0.2016 | 20 | 2 | 3.5 | 201.6
5.92 | 0.2341 | 0.0035 | 0.2016 | 21 | 1.99 | 3.5 | 201.6
5.93 | 0.2341 | 0.0035 | 0.2039 | 19 | 1.99 | 3.5 | 203.9
5.94 | 0.2341 | 0.0035 | 0.2039 | 20 | 2.01 | 3.5 | 203.9
5.95 | 0.2341 | 0.0033 | 0.2038 | 20 | 2.01 | 3.3 | 203.8
5.96 | 0.2369 | 0.0033 | 0.2038 | 21 | 1.99 | 3.3 | 203.8
5.97 | 0.2369 | 0.0032 | 0.2044 | 19 | 1.99 | 3.2 | 204.4
5.98 | 0.2346 | 0.0032 | 0.2043 | 17 | 1.99 | 3.2 | 204.3
5.99 | 0.2346 | 0.0032 | 0.2042 | 19 | 1.99 | 3.2 | 204.2
6 | 0.2336 | 0.0032 | 0.2042 | 21 | 2.01 | 3.2 | 204.2
6.01 | 0.2336 | 0.0032 | 0.2047 | 19 | 2.01 | 3.2 | 204.7
6.02 | 0.2327 | 0.0033 | 0.2049 | 18 | 1.99 | 3.3 | 204.9
6.03 | 0.2332 | 0.0033 | 0.2049 | 20 | 2.03 | 3.3 | 204.9
6.04 | 0.2332 | 0.0033 | 0.2052 | 20 | 2.03 | 3.3 | 205.2
6.05 | 0.2308 | 0.0033 | 0.2057 | 20 | 2.01 | 3.3 | 205.7
6.06 | 0.2317 | 0.0033 | 0.2057 | 20 | 2 | 3.3 | 205.7
6.07 | 0.2317 | 0.0033 | 0.206 | 20 | 2 | 3.3 | 206
6.08 | 0.2317 | 0.0033 | 0.206 | 20 | 2 | 3.3 | 206
6.09 | 0.2327 | 0.0033 | 0.2065 | 19 | 2 | 3.3 | 206.5
6.1 | 0.2355 | 0.0033 | 0.2065 | 21 | 2 | 3.3 | 206.5
6.11 | 0.2355 | 0.0032 | 0.2065 | 19 | 2 | 3.2 | 206.5
6.12 | 0.2388 | 0.0032 | 0.2065 | 17 | 1.99 | 3.2 | 206.5
6.13 | 0.2388 | 0.0031 | 0.207 | 19 | 1.99 | 3.1 | 207
6.14 | 0.2403 | 0.0031 | 0.207 | 21 | 2.01 | 3.1 | 207
6.15 | 0.2403 | 0.0033 | 0.2075 | 19 | 2.01 | 3.3 | 207.5
6.16 | 0.2398 | 0.0033 | 0.2075 | 20 | 2.03 | 3.3 | 207.5
6.17 | 0.2398 | 0.0033 | 0.2075 | 19 | 2.02 | 3.3 | 207.5
6.18 | 0.2398 | 0.0032 | 0.2077 | 20 | 2.02 | 3.2 | 207.7
6.19 | 0.2355 | 0.0032 | 0.208 | 20 | 2.06 | 3.2 | 208
6.2 | 0.2355 | 0.0032 | 0.2078 | 21 | 2.06 | 3.2 | 207.8
6.21 | 0.2374 | 0.0032 | 0.2078 | 19 | 2.06 | 3.2 | 207.8
6.22 | 0.2374 | 0.0033 | 0.2084 | 20 | 2.06 | 3.3 | 208.4
6.23 | 0.2379 | 0.0034 | 0.2086 | 20 | 2.06 | 3.4 | 208.6
6.24 | 0.2379 | 0.0034 | 0.2089 | 21 | 2.06 | 3.4 | 208.9
6.25 | 0.2426 | 0.0034 | 0.2089 | 19 | 2.07 | 3.4 | 208.9
6.26 | 0.2464 | 0.0035 | 0.2095 | 16 | 2.04 | 3.5 | 209.5
6.27 | 0.2464 | 0.0036 | 0.2098 | 20 | 2.04 | 3.6 | 209.8
6.28 | 0.2441 | 0.0036 | 0.2098 | 20 | 2.12 | 3.6 | 209.8
6.29 | 0.2441 | 0.0036 | 0.2095 | 19 | 2.12 | 3.6 | 209.5
6.3 | 0.2412 | 0.0038 | 0.2098 | 18 | 2.04 | 3.8 | 209.8
6.31 | 0.2374 | 0.0038 | 0.2098 | 19 | 2.15 | 3.8 | 209.8
6.32 | 0.2374 | 0.0039 | 0.2097 | 20 | 2.15 | 3.9 | 209.7
6.33 | 0.2346 | 0.0039 | 0.2097 | 20 | 2.18 | 3.9 | 209.7
6.34 | 0.2346 | 0.0039 | 0.2102 | 20 | 2.18 | 3.9 | 210.2
6.35 | 0.2365 | 0.0039 | 0.2102 | 19 | 2.26 | 3.9 | 210.2
6.36 | 0.2365 | 0.004 | 0.2102 | 20 | 2.26 | 4 | 210.2
6.37 | 0.2379 | 0.004 | 0.21 | 19 | 2.26 | 4 | 210
6.38 | 0.2379 | 0.0041 | 0.2103 | 20 | 2.26 | 4.1 | 210.3
6.39 | 0.2403 | 0.0041 | 0.2103 | 19 | 2.26 | 4.1 | 210.3
6.4 | 0.2417 | 0.0042 | 0.2108 | 17 | 2.22 | 4.2 | 210.8
6.41 | 0.2417 | 0.0042 | 0.2108 | 20 | 2.22 | 4.2 | 210.8
6.42 | 0.2469 | 0.0042 | 0.2108 | 20 | 2.26 | 4.2 | 210.8
6.43 | 0.2469 | 0.004 | 0.2115 | 19 | 2.26 | 4 | 211.5
6.44 | 0.2474 | 0.0038 | 0.2118 | 21 | 2.22 | 3.8 | 211.8
6.45 | 0.2474 | 0.0038 | 0.2119 | 19 | 2.22 | 3.8 | 211.9
6.46 | 0.2516 | 0.0038 | 0.2119 | 20 | 2.14 | 3.8 | 211.9
6.47 | 0.2516 | 0.0038 | 0.2126 | 19 | 2.14 | 3.8 | 212.6
6.48 | 0.254 | 0.0037 | 0.2129 | 20 | 2.19 | 3.7 | 212.9
6.49 | 0.254 | 0.0037 | 0.2135 | 19 | 2.19 | 3.7 | 213.5
6.5 | 0.255 | 0.0037 | 0.2135 | 20 | 2.25 | 3.7 | 213.5
6.51 | 0.2569 | 0.0036 | 0.2142 | 19 | 2.28 | 3.6 | 214.2
6.52 | 0.2569 | 0.0037 | 0.2147 | 20 | 2.28 | 3.7 | 214.7
6.53 | 0.2606 | 0.0037 | 0.2147 | 19 | 2.29 | 3.7 | 214.7
6.54 | 0.2606 | 0.0037 | 0.2144 | 20 | 2.29 | 3.7 | 214.4
6.55 | 0.2573 | 0.0037 | 0.2152 | 19 | 2.3 | 3.7 | 215.2
6.56 | 0.254 | 0.0037 | 0.2152 | 20 | 2.28 | 3.7 | 215.2
6.57 | 0.254 | 0.0038 | 0.2153 | 19 | 2.28 | 3.8 | 215.3
6.58 | 0.254 | 0.0038 | 0.2151 | 20 | 2.28 | 3.8 | 215.1
6.59 | 0.2545 | 0.0038 | 0.2155 | 19 | 2.28 | 3.8 | 215.5
6.6 | 0.2531 | 0.0038 | 0.2155 | 20 | 2.29 | 3.8 | 215.5
6.61 | 0.2531 | 0.0038 | 0.2156 | 17 | 2.29 | 3.8 | 215.6
6.62 | 0.2535 | 0.0038 | 0.2153 | 21 | 2.31 | 3.8 | 215.3
6.63 | 0.2535 | 0.0038 | 0.2159 | 19 | 2.31 | 3.8 | 215.9
6.64 | 0.255 | 0.0038 | 0.2159 | 20 | 2.22 | 3.8 | 215.9
6.65 | 0.255 | 0.0039 | 0.2167 | 17 | 2.22 | 3.9 | 216.7
6.66 | 0.254 | 0.0039 | 0.2166 | 20 | 2.26 | 3.9 | 216.6
6.67 | 0.2512 | 0.0039 | 0.2166 | 19 | 2.28 | 3.9 | 216.6
6.68 | 0.2512 | 0.0039 | 0.217 | 20 | 2.28 | 3.9 | 217
6.69 | 0.2531 | 0.0038 | 0.2171 | 19 | 2.27 | 3.8 | 217.1
6.7 | 0.2531 | 0.0038 | 0.2173 | 20 | 2.27 | 3.8 | 217.3
6.71 | 0.2535 | 0.0038 | 0.2173 | 17 | 2.28 | 3.8 | 217.3
6.72 | 0.2535 | 0.0037 | 0.2182 | 20 | 2.28 | 3.7 | 218.2
6.73 | 0.2516 | 0.0036 | 0.2184 | 19 | 2.26 | 3.6 | 218.4
6.74 | 0.2516 | 0.0036 | 0.2183 | 20 | 2.26 | 3.6 | 218.3
6.75 | 0.2535 | 0.0036 | 0.2183 | 18 | 2.26 | 3.6 | 218.3
6.76 | 0.2545 | 0.0035 | 0.219 | 20 | 2.28 | 3.5 | 219
6.77 | 0.2545 | 0.0034 | 0.2195 | 19 | 2.28 | 3.4 | 219.5
6.78 | 0.2535 | 0.0034 | 0.2195 | 20 | 2.28 | 3.4 | 219.5
6.79 | 0.2535 | 0.0034 | 0.2195 | 21 | 2.28 | 3.4 | 219.5
6.8 | 0.255 | 0.0034 | 0.2201 | 20 | 2.28 | 3.4 | 220.1
6.81 | 0.2516 | 0.0034 | 0.2201 | 18 | 2.26 | 3.4 | 220.1
6.82 | 0.2516 | 0.0034 | 0.2204 | 20 | 2.26 | 3.4 | 220.4
6.83 | 0.2516 | 0.0034 | 0.2206 | 21 | 2.26 | 3.4 | 220.6
6.84 | 0.2526 | 0.0034 | 0.2214 | 20 | 2.29 | 3.4 | 221.4
6.85 | 0.2516 | 0.0034 | 0.2214 | 21 | 2.29 | 3.4 | 221.4
6.86 | 0.2516 | 0.0037 | 0.2215 | 20 | 2.29 | 3.7 | 221.5
6.87 | 0.2502 | 0.0037 | 0.2218 | 19 | 2.31 | 3.7 | 221.8
6.88 | 0.2502 | 0.0038 | 0.2225 | 20 | 2.31 | 3.8 | 222.5
6.89 | 0.2507 | 0.0038 | 0.2225 | 21 | 2.28 | 3.8 | 222.5
6.9 | 0.2507 | 0.004 | 0.2233 | 19 | 2.28 | 4 | 223.3
6.91 | 0.2507 | 0.004 | 0.2232 | 18 | 2.28 | 4 | 223.2
6.92 | 0.2531 | 0.004 | 0.2232 | 20 | 2.27 | 4 | 223.2
6.93 | 0.2531 | 0.0041 | 0.2242 | 21 | 2.27 | 4.1 | 224.2
6.94 | 0.254 | 0.0042 | 0.2248 | 20 | 2.25 | 4.2 | 224.8
6.95 | 0.254 | 0.0042 | 0.225 | 18 | 2.25 | 4.2 | 225
6.96 | 0.2531 | 0.0042 | 0.225 | 19 | 2.28 | 4.2 | 225
6.97 | 0.2531 | 0.0043 | 0.2259 | 20 | 2.28 | 4.3 | 225.9
6.98 | 0.2545 | 0.0042 | 0.226 | 20 | 2.26 | 4.2 | 226
6.99 | 0.2545 | 0.0042 | 0.2261 | 21 | 2.26 | 4.2 | 226.1
7 | 0.2507 | 0.0042 | 0.2261 | 19 | 2.29 | 4.2 | 226.1
7.01 | 0.2507 | 0.0042 | 0.227 | 20 | 2.29 | 4.2 | 227
7.02 | 0.2493 | 0.004 | 0.227 | 20 | 2.28 | 4 | 227
7.03 | 0.2507 | 0.004 | 0.227 | 20 | 2.29 | 4 | 227
7.04 | 0.2507 | 0.004 | 0.2272 | 19 | 2.29 | 4 | 227.2
7.05 | 0.2559 | 0.0039 | 0.2274 | 18 | 2.26 | 3.9 | 227.4
7.06 | 0.255 | 0.0039 | 0.2274 | 20 | 2.29 | 3.9 | 227.4
7.07 | 0.255 | 0.0039 | 0.2274 | 20 | 2.29 | 3.9 | 227.4
7.08 | 0.255 | 0.0039 | 0.2277 | 19 | 2.29 | 3.9 | 227.7
7.09 | 0.254 | 0.004 | 0.2283 | 20 | 2.28 | 4 | 228.3
7.1 | 0.2531 | 0.004 | 0.2283 | 20 | 2.28 | 4 | 228.3
7.11 | 0.2531 | 0.004 | 0.2285 | 20 | 2.28 | 4 | 228.5
7.12 | 0.2521 | 0.004 | 0.2283 | 20 | 2.29 | 4 | 228.3
7.13 | 0.2521 | 0.0041 | 0.2292 | 20 | 2.29 | 4.1 | 229.2
7.14 | 0.2474 | 0.0041 | 0.2292 | 19 | 2.29 | 4.1 | 229.2
7.15 | 0.2474 | 0.004 | 0.2301 | 20 | 2.29 | 4 | 230.1
7.16 | 0.2441 | 0.004 | 0.2299 | 20 | 2.29 | 4 | 229.9
7.17 | 0.2422 | 0.004 | 0.2299 | 21 | 2.29 | 4 | 229.9
7.18 | 0.2422 | 0.004 | 0.2305 | 19 | 2.29 | 4 | 230.5
7.19 | 0.2393 | 0.004 | 0.2305 | 20 | 2.29 | 4 | 230.5
7.2 | 0.2393 | 0.0038 | 0.2318 | 19 | 2.29 | 3.8 | 231.8
7.21 | 0.2374 | 0.0038 | 0.2318 | 20 | 2.28 | 3.8 | 231.8
7.22 | 0.2374 | 0.0035 | 0.2332 | 19 | 2.28 | 3.5 | 233.2
7.23 | 0.2436 | 0.0033 | 0.234 | 21 | 2.29 | 3.3 | 234
7.24 | 0.2436 | 0.0033 | 0.235 | 19 | 2.29 | 3.3 | 235
7.25 | 0.2521 | 0.0033 | 0.235 | 20 | 2.29 | 3.3 | 235
7.26 | 0.2521 | 0.0034 | 0.2365 | 18 | 2.29 | 3.4 | 236.5
7.27 | 0.2606 | 0.0037 | 0.2384 | 20 | 2.29 | 3.7 | 238.4
7.28 | 0.2663 | 0.0037 | 0.2384 | 19 | 2.28 | 3.7 | 238.4
7.29 | 0.2663 | 0.0037 | 0.2386 | 20 | 2.28 | 3.7 | 238.6
7.3 | 0.2749 | 0.0038 | 0.2395 | 20 | 2.3 | 3.8 | 239.5
7.31 | 0.2796 | 0.0038 | 0.2395 | 20 | 2.29 | 3.8 | 239.5
7.32 | 0.2796 | 0.0039 | 0.2392 | 19 | 2.29 | 3.9 | 239.2
7.33 | 0.2796 | 0.0039 | 0.2393 | 20 | 2.29 | 3.9 | 239.3
7.34 | 0.2753 | 0.004 | 0.24 | 19 | 2.3 | 4 | 240
7.35 | 0.2749 | 0.004 | 0.24 | 20 | 2.28 | 4 | 240
7.36 | 0.2749 | 0.0041 | 0.2402 | 19 | 2.28 | 4.1 | 240.2
7.37 | 0.2734 | 0.0041 | 0.24 | 21 | 2.28 | 4.1 | 240
7.38 | 0.2734 | 0.0042 | 0.2405 | 19 | 2.28 | 4.2 | 240.5
7.39 | 0.2687 | 0.0042 | 0.2405 | 20 | 2.29 | 4.2 | 240.5
7.4 | 0.2687 | 0.0042 | 0.2409 | 16 | 2.29 | 4.2 | 240.9
7.41 | 0.2673 | 0.0042 | 0.2409 | 20 | 2.28 | 4.2 | 240.9
7.42 | 0.2654 | 0.0042 | 0.2409 | 19 | 2.3 | 4.2 | 240.9
7.43 | 0.2654 | 0.0041 | 0.2416 | 20 | 2.3 | 4.1 | 241.6
7.44 | 0.2654 | 0.0039 | 0.2415 | 20 | 2.3 | 3.9 | 241.5
7.45 | 0.2654 | 0.0039 | 0.2417 | 20 | 2.3 | 3.9 | 241.7
7.46 | 0.2668 | 0.0039 | 0.2417 | 18 | 2.29 | 3.9 | 241.7
7.47 | 0.2668 | 0.0039 | 0.2424 | 20 | 2.29 | 3.9 | 242.4
7.48 | 0.2673 | 0.0038 | 0.2422 | 19 | 2.31 | 3.8 | 242.2
7.49 | 0.2673 | 0.0038 | 0.2424 | 20 | 2.31 | 3.8 | 242.4
7.5 | 0.2696 | 0.0038 | 0.2424 | 17 | 2.28 | 3.8 | 242.4
7.51 | 0.2696 | 0.0038 | 0.2433 | 20 | 2.28 | 3.8 | 243.3
7.52 | 0.2734 | 0.0038 | 0.2434 | 19 | 2.3 | 3.8 | 243.4
7.53 | 0.2753 | 0.0038 | 0.2434 | 20 | 2.29 | 3.8 | 243.4
7.54 | 0.2753 | 0.0038 | 0.2434 | 18 | 2.29 | 3.8 | 243.4
7.55 | 0.2753 | 0.0039 | 0.244 | 20 | 2.31 | 3.9 | 244
7.56 | 0.2758 | 0.0039 | 0.244 | 19 | 2.29 | 3.9 | 244
7.57 | 0.2758 | 0.004 | 0.2444 | 20 | 2.29 | 4 | 244.4
7.58 | 0.2758 | 0.004 | 0.2444 | 20 | 2.29 | 4 | 244.4
7.59 | 0.2777 | 0.004 | 0.2448 | 20 | 2.3 | 4 | 244.8
7.6 | 0.2801 | 0.004 | 0.2448 | 16 | 2.33 | 4 | 244.8
7.61 | 0.2801 | 0.004 | 0.2452 | 20 | 2.33 | 4 | 245.2
7.62 | 0.2801 | 0.004 | 0.2456 | 19 | 2.3 | 4 | 245.6
7.63 | 0.2801 | 0.0041 | 0.2464 | 20 | 2.3 | 4.1 | 246.4
7.64 | 0.2791 | 0.0041 | 0.2464 | 18 | 2.33 | 4.1 | 246.4
7.65 | 0.2791 | 0.0042 | 0.2471 | 19 | 2.33 | 4.2 | 247.1
7.66 | 0.2787 | 0.0042 | 0.247 | 19 | 2.3 | 4.2 | 247
7.67 | 0.2815 | 0.0042 | 0.247 | 20 | 2.35 | 4.2 | 247
7.68 | 0.2815 | 0.0043 | 0.2475 | 21 | 2.35 | 4.3 | 247.5
7.69 | 0.2815 | 0.0043 | 0.2475 | 20 | 2.37 | 4.3 | 247.5
7.7 | 0.2815 | 0.0043 | 0.2477 | 17 | 2.37 | 4.3 | 247.7
7.71 | 0.2829 | 0.0043 | 0.2477 | 20 | 2.32 | 4.3 | 247.7
7.72 | 0.2829 | 0.0042 | 0.2487 | 20 | 2.32 | 4.2 | 248.7
7.73 | 0.2829 | 0.0041 | 0.2491 | 20 | 2.38 | 4.1 | 249.1
7.74 | 0.2829 | 0.0041 | 0.2491 | 18 | 2.38 | 4.1 | 249.1
7.75 | 0.2858 | 0.0041 | 0.2491 | 19 | 2.34 | 4.1 | 249.1
7.76 | 0.2858 | 0.0041 | 0.2502 | 20 | 2.34 | 4.1 | 250.2
7.77 | 0.2862 | 0.004 | 0.2509 | 20 | 2.33 | 4 | 250.9
7.78 | 0.2867 | 0.004 | 0.2509 | 21 | 2.41 | 4 | 250.9
7.79 | 0.2867 | 0.004 | 0.251 | 19 | 2.41 | 4 | 251
7.8 | 0.2867 | 0.004 | 0.2521 | 19 | 2.37 | 4 | 252.1
7.81 | 0.2896 | 0.004 | 0.2521 | 20 | 2.42 | 4 | 252.1
7.82 | 0.2896 | 0.0039 | 0.2522 | 20 | 2.42 | 3.9 | 252.2
7.83 | 0.2896 | 0.0039 | 0.2525 | 19 | 2.42 | 3.9 | 252.5
7.84 | 0.2943 | 0.0038 | 0.2535 | 10 | 2.36 | 3.8 | 253.5
7.85 | 0.2621 | 0.0023 | 0.236 | 20 | 2.57 | 2.3 | 236
7.86 | 0.291 | 0.0033 | 0.2469 | 20 | 2.57 | 3.3 | 246.9
7.87 | 0.291 | 0.0038 | 0.25 | 21 | 2.57 | 3.8 | 250
7.88 | 0.291 | 0.0038 | 0.2517 | 19 | 2.57 | 3.8 | 251.7
7.89 | 0.291 | 0.0038 | 0.2517 | 20 | 2.61 | 3.8 | 251.7
7.9 | 0.2952 | 0.004 | 0.2537 | 20 | 2.59 | 4 | 253.7
7.91 | 0.2952 | 0.0041 | 0.2551 | 21 | 2.59 | 4.1 | 255.1
7.92 | 0.2981 | 0.0041 | 0.2551 | 19 | 2.6 | 4.1 | 255.1
7.93 | 0.2971 | 0.0041 | 0.2554 | 21 | 2.63 | 4.1 | 255.4
7.94 | 0.2971 | 0.0042 | 0.2558 | 19 | 2.63 | 4.2 | 255.8
7.95 | 0.2962 | 0.0042 | 0.2558 | 20 | 2.61 | 4.2 | 255.8
7.96 | 0.2962 | 0.0044 | 0.2561 | 19 | 2.61 | 4.4 | 256.1
7.97 | 0.2962 | 0.0044 | 0.2561 | 21 | 2.63 | 4.4 | 256.1
7.98 | 0.2962 | 0.0044 | 0.2565 | 19 | 2.63 | 4.4 | 256.5
7.99 | 0.2938 | 0.0044 | 0.2565 | 20 | 2.58 | 4.4 | 256.5
8 | 0.2938 | 0.0044 | 0.257 | 20 | 2.58 | 4.4 | 257
8.01 | 0.2952 | 0.0044 | 0.257 | 21 | 2.62 | 4.4 | 257
8.02 | 0.2952 | 0.0046 | 0.2588 | 19 | 2.62 | 4.6 | 258.8
8.03 | 0.2971 | 0.0046 | 0.2588 | 20 | 2.62 | 4.6 | 258.8
8.04 | 0.2986 | 0.0046 | 0.2605 | 20 | 2.61 | 4.6 | 260.5
8.05 | 0.2986 | 0.0046 | 0.2608 | 20 | 2.61 | 4.6 | 260.8
8.06 | 0.3028 | 0.0046 | 0.2608 | 19 | 2.61 | 4.6 | 260.8
8.07 | 0.3038 | 0.0046 | 0.2613 | 21 | 2.64 | 4.6 | 261.3
8.08 | 0.3038 | 0.0046 | 0.2616 | 20 | 2.64 | 4.6 | 261.6
8.09 | 0.3038 | 0.0046 | 0.2618 | 20 | 2.64 | 4.6 | 261.8
8.1 | 0.3033 | 0.0046 | 0.2618 | 19 | 2.62 | 4.6 | 261.8
8.11 | 0.3 | 0.0046 | 0.2622 | 21 | 2.61 | 4.6 | 262.2
8.12 | 0.3 | 0.0046 | 0.2622 | 19 | 2.61 | 4.6 | 262.2
8.13 | 0.3 | 0.0046 | 0.2617 | 20 | 2.61 | 4.6 | 261.7
8.14 | 0.2986 | 0.0047 | 0.262 | 20 | 2.64 | 4.7 | 262
8.15 | 0.2976 | 0.0047 | 0.262 | 20 | 2.64 | 4.7 | 262
8.16 | 0.2976 | 0.0047 | 0.2625 | 19 | 2.64 | 4.7 | 262.5
8.17 | 0.29 | 0.0047 | 0.2625 | 20 | 2.67 | 4.7 | 262.5
8.18 | 0.2824 | 0.0047 | 0.2621 | 19 | 2.63 | 4.7 | 262.1
8.19 | 0.2824 | 0.0047 | 0.2629 | 20 | 2.63 | 4.7 | 262.9
8.2 | 0.2763 | 0.0047 | 0.2629 | 19 | 2.58 | 4.7 | 262.9
8.21 | 0.2763 | 0.0047 | 0.2656 | 21 | 2.58 | 4.7 | 265.6
8.22 | 0.2805 | 0.0047 | 0.2656 | 19 | 2.59 | 4.7 | 265.6
8.23 | 0.2805 | 0.0046 | 0.2677 | 20 | 2.59 | 4.6 | 267.7
8.24 | 0.2848 | 0.0046 | 0.2677 | 19 | 2.59 | 4.6 | 267.7
8.25 | 0.2848 | 0.0044 | 0.2684 | 20 | 2.59 | 4.4 | 268.4
8.26 | 0.291 | 0.0044 | 0.2684 | 20 | 2.61 | 4.4 | 268.4
8.27 | 0.291 | 0.0042 | 0.2688 | 20 | 2.61 | 4.2 | 268.8
8.28 | 0.2943 | 0.0039 | 0.2695 | 20 | 2.58 | 3.9 | 269.5
8.29 | 0.2943 | 0.0039 | 0.2695 | 20 | 2.61 | 3.9 | 269.5
8.3 | 0.2943 | 0.0039 | 0.2696 | 19 | 2.61 | 3.9 | 269.6
8.31 | 0.291 | 0.0039 | 0.2696 | 20 | 2.64 | 3.9 | 269.6
8.32 | 0.2886 | 0.0039 | 0.2699 | 19 | 2.67 | 3.9 | 269.9
8.33 | 0.2886 | 0.0039 | 0.2699 | 20 | 2.67 | 3.9 | 269.9
8.34 | 0.2886 | 0.0039 | 0.2702 | 19 | 2.67 | 3.9 | 270.2
8.35 | 0.2919 | 0.0039 | 0.2699 | 21 | 2.64 | 3.9 | 269.9
8.36 | 0.2886 | 0.0039 | 0.2699 | 19 | 2.67 | 3.9 | 269.9
8.37 | 0.2886 | 0.0042 | 0.2699 | 20 | 2.67 | 4.2 | 269.9
8.38 | 0.2886 | 0.0042 | 0.2702 | 19 | 2.67 | 4.2 | 270.2
8.39 | 0.2877 | 0.0043 | 0.2703 | 21 | 2.7 | 4.3 | 270.3
8.4 | 0.2877 | 0.0043 | 0.2703 | 19 | 2.7 | 4.3 | 270.3
8.41 | 0.2877 | 0.0044 | 0.2714 | 20 | 2.7 | 4.4 | 271.4
8.42 | 0.2834 | 0.0044 | 0.2714 | 19 | 2.66 | 4.4 | 271.4
8.43 | 0.2787 | 0.0044 | 0.2716 | 20 | 2.75 | 4.4 | 271.6
8.44 | 0.2787 | 0.0044 | 0.2736 | 19 | 2.75 | 4.4 | 273.6
8.45 | 0.2782 | 0.0044 | 0.2736 | 20 | 2.76 | 4.4 | 273.6
8.46 | 0.2782 | 0.0042 | 0.2732 | 19 | 2.76 | 4.2 | 273.2
8.47 | 0.2758 | 0.0042 | 0.2732 | 20 | 2.76 | 4.2 | 273.2
8.48 | 0.2758 | 0.0042 | 0.2739 | 19 | 2.76 | 4.2 | 273.9
8.49 | 0.282 | 0.0042 | 0.2739 | 20 | 2.77 | 4.2 | 273.9
8.5 | 0.282 | 0.0042 | 0.2743 | 19 | 2.77 | 4.2 | 274.3
8.51 | 0.2877 | 0.0042 | 0.2743 | 20 | 2.76 | 4.2 | 274.3
8.52 | 0.2877 | 0.0041 | 0.2753 | 19 | 2.76 | 4.1 | 275.3
8.53 | 0.2929 | 0.004 | 0.2759 | 20 | 2.77 | 4 | 275.9
8.54 | 0.2967 | 0.004 | 0.2759 | 19 | 2.78 | 4 | 275.9
8.55 | 0.2967 | 0.004 | 0.2759 | 20 | 2.78 | 4 | 275.9
8.56 | 0.3033 | 0.004 | 0.2759 | 17 | 2.78 | 4 | 275.9
8.57 | 0.3085 | 0.004 | 0.2763 | 20 | 2.76 | 4 | 276.3
8.58 | 0.3085 | 0.0043 | 0.2761 | 19 | 2.76 | 4.3 | 276.1
8.59 | 0.3085 | 0.0043 | 0.2761 | 20 | 2.76 | 4.3 | 276.1
8.6 | 0.3109 | 0.0044 | 0.2764 | 19 | 2.75 | 4.4 | 276.4
8.61 | 0.3132 | 0.0044 | 0.2764 | 20 | 2.77 | 4.4 | 276.4
8.62 | 0.3132 | 0.0047 | 0.2764 | 19 | 2.77 | 4.7 | 276.4
8.63 | 0.3132 | 0.0047 | 0.2762 | 20 | 2.77 | 4.7 | 276.2
8.64 | 0.3085 | 0.0049 | 0.2764 | 19 | 2.76 | 4.9 | 276.4
8.65 | 0.3033 | 0.0049 | 0.2764 | 20 | 2.77 | 4.9 | 276.4
8.66 | 0.3033 | 0.0051 | 0.2761 | 18 | 2.77 | 5.1 | 276.1
8.67 | 0.2976 | 0.0051 | 0.2761 | 19 | 2.76 | 5.1 | 276.1
8.68 | 0.2971 | 0.0051 | 0.2758 | 19 | 2.78 | 5.1 | 275.8
8.69 | 0.2971 | 0.0051 | 0.2761 | 20 | 2.78 | 5.1 | 276.1
8.7 | 0.2933 | 0.0051 | 0.2761 | 19 | 2.77 | 5.1 | 276.1
8.71 | 0.2933 | 0.0052 | 0.2763 | 20 | 2.77 | 5.2 | 276.3
8.72 | 0.2896 | 0.0052 | 0.2763 | 19 | 2.78 | 5.2 | 276.3
8.73 | 0.2896 | 0.0052 | 0.277 | 20 | 2.78 | 5.2 | 277
8.74 | 0.2843 | 0.0052 | 0.277 | 20 | 2.78 | 5.2 | 277
8.75 | 0.2843 | 0.005 | 0.2771 | 20 | 2.78 | 5 | 277.1
8.76 | 0.2834 | 0.005 | 0.2771 | 18 | 2.78 | 5 | 277.1
8.77 | 0.2834 | 0.005 | 0.278 | 20 | 2.78 | 5 | 278
8.78 | 0.2824 | 0.0047 | 0.28 | 19 | 2.81 | 4.7 | 280
8.79 | 0.282 | 0.0047 | 0.28 | 20 | 2.78 | 4.7 | 280
8.8 | 0.282 | 0.0047 | 0.2808 | 17 | 2.78 | 4.7 | 280.8
8.81 | 0.282 | 0.0047 | 0.2808 | 19 | 2.77 | 4.7 | 280.8
8.82 | 0.2791 | 0.0045 | 0.282 | 19 | 2.77 | 4.5 | 282
8.83 | 0.2791 | 0.0043 | 0.2822 | 20 | 2.77 | 4.3 | 282.2
8.84 | 0.2791 | 0.0043 | 0.2826 | 21 | 2.77 | 4.3 | 282.6
8.85 | 0.2791 | 0.0041 | 0.2838 | 20 | 2.77 | 4.1 | 283.8
8.86 | 0.2839 | 0.0041 | 0.2838 | 18 | 2.79 | 4.1 | 283.8
8.87 | 0.2839 | 0.0039 | 0.2846 | 20 | 2.79 | 3.9 | 284.6
8.88 | 0.2839 | 0.0039 | 0.2854 | 21 | 2.79 | 3.9 | 285.4
8.89 | 0.2877 | 0.0038 | 0.2869 | 20 | 2.78 | 3.8 | 286.9
8.9 | 0.2914 | 0.0038 | 0.2869 | 20 | 2.79 | 3.8 | 286.9
8.91 | 0.2914 | 0.0038 | 0.2882 | 19 | 2.79 | 3.8 | 288.2
8.92 | 0.2952 | 0.0038 | 0.2882 | 20 | 2.81 | 3.8 | 288.2
8.93 | 0.3009 | 0.0038 | 0.2891 | 20 | 2.79 | 3.8 | 289.1
8.94 | 0.3009 | 0.0039 | 0.29 | 19 | 2.79 | 3.9 | 290
8.95 | 0.3057 | 0.0039 | 0.29 | 19 | 2.81 | 3.9 | 290
8.96 | 0.3057 | 0.0041 | 0.2902 | 18 | 2.81 | 4.1 | 290.2
8.97 | 0.3047 | 0.0041 | 0.2902 | 20 | 2.83 | 4.1 | 290.2
8.98 | 0.3047 | 0.0042 | 0.2905 | 21 | 2.83 | 4.2 | 290.5
8.99 | 0.309 | 0.0042 | 0.2905 | 19 | 2.79 | 4.2 | 290.5
9 | 0.309 | 0.0044 | 0.2904 | 18 | 2.79 | 4.4 | 290.4
9.01 | 0.3114 | 0.0044 | 0.2904 | 19 | 2.83 | 4.4 | 290.4
9.02 | 0.3114 | 0.0046 | 0.2909 | 21 | 2.83 | 4.6 | 290.9
9.03 | 0.309 | 0.0048 | 0.2921 | 20 | 2.87 | 4.8 | 292.1
9.04 | 0.3057 | 0.0048 | 0.2921 | 21 | 2.83 | 4.8 | 292.1
9.05 | 0.3057 | 0.0048 | 0.2919 | 19 | 2.83 | 4.8 | 291.9
9.06 | 0.3052 | 0.0048 | 0.2919 | 20 | 2.82 | 4.8 | 291.9
9.07 | 0.3028 | 0.005 | 0.2919 | 20 | 2.82 | 5 | 291.9
9.08 | 0.3028 | 0.005 | 0.2915 | 21 | 2.82 | 5 | 291.5
9.09 | 0.3028 | 0.005 | 0.2912 | 19 | 2.82 | 5 | 291.2
9.1 | 0.2976 | 0.005 | 0.2912 | 20 | 2.81 | 5 | 291.2
9.11 | 0.2971 | 0.0051 | 0.2915 | 20 | 2.97 | 5.1 | 291.5
9.12 | 0.2971 | 0.005 | 0.2917 | 21 | 2.97 | 5 | 291.7
9.13 | 0.2971 | 0.005 | 0.2921 | 19 | 2.97 | 5 | 292.1
9.14 | 0.3009 | 0.005 | 0.293 | 18 | 3.03 | 5 | 293
9.15 | 0.2971 | 0.005 | 0.293 | 20 | 3.07 | 5 | 293
9.16 | 0.2971 | 0.0051 | 0.2936 | 20 | 3.07 | 5.1 | 293.6
9.17 | 0.3033 | 0.0051 | 0.2936 | 18 | 3.09 | 5.1 | 293.6
9.18 | 0.3061 | 0.0051 | 0.2938 | 20 | 3.08 | 5.1 | 293.8
9.19 | 0.3061 | 0.0052 | 0.2934 | 19 | 3.08 | 5.2 | 293.4
9.2 | 0.2962 | 0.0052 | 0.2934 | 20 | 3.04 | 5.2 | 293.4
9.21 | 0.2962 | 0.0054 | 0.2922 | 20 | 3.04 | 5.4 | 292.2
9.22 | 0.2957 | 0.0054 | 0.2922 | 20 | 3.08 | 5.4 | 292.2
9.23 | 0.2957 | 0.0055 | 0.2926 | 19 | 3.08 | 5.5 | 292.6
9.24 | 0.2952 | 0.0055 | 0.2926 | 20 | 3.1 | 5.5 | 292.6
9.25 | 0.2952 | 0.0053 | 0.2937 | 20 | 3.1 | 5.3 | 293.7
9.26 | 0.2981 | 0.0053 | 0.2937 | 20 | 3.11 | 5.3 | 293.7
9.27 | 0.2981 | 0.0052 | 0.2944 | 19 | 3.11 | 5.2 | 294.4
9.28 | 0.2938 | 0.0052 | 0.2954 | 19 | 3.16 | 5.2 | 295.4
9.29 | 0.2896 | 0.0052 | 0.2954 | 19 | 3.22 | 5.2 | 295.4
9.3 | 0.2896 | 0.0052 | 0.2984 | 20 | 3.22 | 5.2 | 298.4
9.31 | 0.2872 | 0.0052 | 0.2984 | 19 | 3.24 | 5.2 | 298.4
9.32 | 0.2843 | 0.0052 | 0.301 | 21 | 3.23 | 5.2 | 301
9.33 | 0.2843 | 0.005 | 0.301 | 19 | 3.23 | 5 | 301
9.34 | 0.2843 | 0.005 | 0.3013 | 20 | 3.23 | 5 | 301.3
9.35 | 0.2872 | 0.005 | 0.3011 | 20 | 3.25 | 5 | 301.1
9.36 | 0.3 | 0.005 | 0.3011 | 20 | 3.23 | 5 | 301.1
9.37 | 0.3 | 0.0051 | 0.3011 | 19 | 3.23 | 5.1 | 301.1
9.38 | 0.3 | 0.0051 | 0.3014 | 20 | 3.23 | 5.1 | 301.4
9.39 | 0.3095 | 0.0052 | 0.3021 | 20 | 3.19 | 5.2 | 302.1
9.4 | 0.3166 | 0.0052 | 0.3021 | 20 | 3.08 | 5.2 | 302.1
9.41 | 0.3166 | 0.0052 | 0.303 | 19 | 3.08 | 5.2 | 303
9.42 | 0.3241 | 0.0052 | 0.303 | 20 | 3.11 | 5.2 | 303
9.43 | 0.3237 | 0.0052 | 0.3029 | 19 | 3.09 | 5.2 | 302.9
9.44 | 0.3237 | 0.0052 | 0.3029 | 20 | 3.09 | 5.2 | 302.9
9.45 | 0.3237 | 0.0052 | 0.3029 | 19 | 3.09 | 5.2 | 302.9
9.46 | 0.3151 | 0.0053 | 0.3026 | 21 | 3.14 | 5.3 | 302.6
9.47 | 0.3142 | 0.0053 | 0.3026 | 19 | 3.17 | 5.3 | 302.6
9.48 | 0.3142 | 0.0053 | 0.3036 | 20 | 3.17 | 5.3 | 303.6
9.49 | 0.3128 | 0.0053 | 0.3036 | 18 | 3.14 | 5.3 | 303.6
9.5 | 0.3128 | 0.0053 | 0.3044 | 20 | 3.14 | 5.3 | 304.4
9.51 | 0.3213 | 0.0053 | 0.3044 | 19 | 3.13 | 5.3 | 304.4
9.52 | 0.3213 | 0.0053 | 0.3063 | 20 | 3.13 | 5.3 | 306.3
9.53 | 0.3256 | 0.0052 | 0.3089 | 19 | 3.09 | 5.2 | 308.9
9.54 | 0.3298 | 0.0052 | 0.3089 | 20 | 3.09 | 5.2 | 308.9
9.55 | 0.3298 | 0.0052 | 0.3094 | 19 | 3.09 | 5.2 | 309.4
9.56 | 0.3317 | 0.0052 | 0.3094 | 20 | 3.09 | 5.2 | 309.4
9.57 | 0.3294 | 0.0051 | 0.3108 | 19 | 3.13 | 5.1 | 310.8
9.58 | 0.3294 | 0.0051 | 0.3111 | 20 | 3.13 | 5.1 | 311.1
9.59 | 0.3294 | 0.0051 | 0.3109 | 19 | 3.13 | 5.1 | 310.9
9.6 | 0.3355 | 0.005 | 0.3118 | 20 | 3.04 | 5 | 311.8
9.61 | 0.335 | 0.005 | 0.3118 | 19 | 3.08 | 5 | 311.8
9.62 | 0.335 | 0.0051 | 0.3119 | 20 | 3.08 | 5.1 | 311.9
9.63 | 0.335 | 0.0051 | 0.3122 | 17 | 3.08 | 5.1 | 312.2
9.64 | 0.3417 | 0.0051 | 0.3142 | 20 | 3.08 | 5.1 | 314.2
9.65 | 0.3478 | 0.0051 | 0.3142 | 19 | 3.07 | 5.1 | 314.2
9.66 | 0.3478 | 0.0053 | 0.316 | 20 | 3.07 | 5.3 | 316
9.67 | 0.3483 | 0.0053 | 0.3159 | 19 | 3.08 | 5.3 | 315.9
9.68 | 0.3488 | 0.0053 | 0.3159 | 20 | 3.03 | 5.3 | 315.9
9.69 | 0.3488 | 0.0056 | 0.3165 | 18 | 3.03 | 5.6 | 316.5
9.7 | 0.3388 | 0.0056 | 0.3165 | 20 | 3.06 | 5.6 | 316.5
9.71 | 0.3388 | 0.0059 | 0.316 | 19 | 3.06 | 5.9 | 316
9.72 | 0.3313 | 0.0059 | 0.316 | 20 | 3.02 | 5.9 | 316
9.73 | 0.3313 | 0.0059 | 0.3169 | 17 | 3.02 | 5.9 | 316.9
9.74 | 0.3331 | 0.0059 | 0.3169 | 20 | 3.09 | 5.9 | 316.9
9.75 | 0.3331 | 0.0059 | 0.3178 | 19 | 3.09 | 5.9 | 317.8
9.76 | 0.3374 | 0.0059 | 0.3178 | 20 | 3.11 | 5.9 | 317.8
9.77 | 0.3374 | 0.0058 | 0.3189 | 19 | 3.11 | 5.8 | 318.9
9.78 | 0.3331 | 0.0057 | 0.3196 | 20 | 3.21 | 5.7 | 319.6
9.79 | 0.327 | 0.0057 | 0.3196 | 19 | 3.21 | 5.7 | 319.6
9.8 | 0.327 | 0.0057 | 0.3195 | 20 | 3.21 | 5.7 | 319.5
9.81 | 0.3237 | 0.0057 | 0.3195 | 21 | 3.19 | 5.7 | 319.5
9.82 | 0.3218 | 0.0056 | 0.3193 | 20 | 3.21 | 5.6 | 319.3
9.83 | 0.3218 | 0.0054 | 0.3194 | 17 | 3.21 | 5.4 | 319.4
9.84 | 0.3218 | 0.0054 | 0.3196 | 20 | 3.21 | 5.4 | 319.6
9.85 | 0.245 | 0.0044 | 0.2982 | 20 | 3.11 | 4.4 | 298.2
9.86 | 0.317 | 0.0044 | 0.2982 | 21 | 3.15 | 4.4 | 298.2
9.87 | 0.335 | 0.0048 | 0.3144 | 20 | 3.13 | 4.8 | 314.4
9.88 | 0.335 | 0.0049 | 0.3194 | 19 | 3.13 | 4.9 | 319.4
9.89 | 0.335 | 0.0049 | 0.3225 | 20 | 3.13 | 4.9 | 322.5
9.9 | 0.3474 | 0.005 | 0.3248 | 19 | 3.16 | 5 | 324.8
9.91 | 0.3512 | 0.005 | 0.3248 | 20 | 3.14 | 5 | 324.8
9.92 | 0.3512 | 0.0051 | 0.3263 | 19 | 3.14 | 5.1 | 326.3
9.93 | 0.3512 | 0.0051 | 0.3268 | 20 | 3.14 | 5.1 | 326.8
9.94 | 0.354 | 0.0049 | 0.3273 | 19 | 3.14 | 4.9 | 327.3
9.95 | 0.3583 | 0.0049 | 0.3273 | 20 | 3.17 | 4.9 | 327.3
9.96 | 0.3583 | 0.0048 | 0.3274 | 18 | 3.17 | 4.8 | 327.4
9.97 | 0.3597 | 0.0048 | 0.328 | 21 | 3.15 | 4.8 | 328
9.98 | 0.3597 | 0.0048 | 0.328 | 19 | 3.17 | 4.8 | 328
9.99 | 0.3597 | 0.0049 | 0.3279 | 20 | 3.17 | 4.9 | 327.9
10 | 0.3578 | 0.0049 | 0.3279 | 18 | 3.14 | 4.9 | 327.9
10.01 | 0.3578 | 0.0051 | 0.328 | 20 | 3.14 | 5.1 | 328
10.02 | 0.3635 | 0.0051 | 0.328 | 19 | 3.16 | 5.1 | 328
10.03 | 0.3635 | 0.0053 | 0.3287 | 20 | 3.16 | 5.3 | 328.7
10.04 | 0.363 | 0.0055 | 0.3289 | 19 | 3.14 | 5.5 | 328.9
10.05 | 0.363 | 0.0055 | 0.3292 | 20 | 3.14 | 5.5 | 329.2
10.06 | 0.364 | 0.0055 | 0.3292 | 19 | 3.16 | 5.5 | 329.2
10.07 | 0.364 | 0.0056 | 0.3301 | 20 | 3.16 | 5.6 | 330.1
10.08 | 0.3621 | 0.0058 | 0.3309 | 19 | 3.16 | 5.8 | 330.9
10.09 | 0.364 | 0.0058 | 0.3309 | 20 | 3.15 | 5.8 | 330.9
10.1 | 0.364 | 0.0058 | 0.3309 | 18 | 3.15 | 5.8 | 330.9
10.11 | 0.3592 | 0.0058 | 0.3309 | 20 | 3.13 | 5.8 | 330.9
10.12 | 0.3521 | 0.0059 | 0.3312 | 19 | 3.16 | 5.9 | 331.2
10.13 | 0.3521 | 0.0059 | 0.3315 | 20 | 3.16 | 5.9 | 331.5
10.14 | 0.3521 | 0.0059 | 0.3317 | 18 | 3.16 | 5.9 | 331.7
10.15 | 0.3521 | 0.0057 | 0.332 | 20 | 3.15 | 5.7 | 332
10.16 | 0.3559 | 0.0057 | 0.332 | 19 | 3.16 | 5.7 | 332
10.17 | 0.3559 | 0.0057 | 0.3323 | 20 | 3.16 | 5.7 | 332.3
10.18 | 0.3559 | 0.0057 | 0.3321 | 21 | 3.16 | 5.7 | 332.1
10.19 | 0.3625 | 0.0056 | 0.3328 | 20 | 3.18 | 5.6 | 332.8
10.2 | 0.364 | 0.0056 | 0.3328 | 19 | 3.16 | 5.6 | 332.8
10.21 | 0.364 | 0.0058 | 0.3338 | 20 | 3.16 | 5.8 | 333.8
10.22 | 0.3602 | 0.0058 | 0.3336 | 19 | 3.15 | 5.8 | 333.6
10.23 | 0.3592 | 0.0058 | 0.3336 | 20 | 3.16 | 5.8 | 333.6
10.24 | 0.3592 | 0.0056 | 0.334 | 17 | 3.16 | 5.6 | 334
10.25 | 0.364 | 0.0056 | 0.334 | 20 | 3.15 | 5.6 | 334
10.26 | 0.364 | 0.0056 | 0.3341 | 19 | 3.15 | 5.6 | 334.1
10.27 | 0.363 | 0.0056 | 0.3341 | 20 | 3.16 | 5.6 | 334.1
10.28 | 0.363 | 0.0056 | 0.3339 | 21 | 3.16 | 5.6 | 333.9
10.29 | 0.3573 | 0.0056 | 0.3337 | 20 | 3.15 | 5.6 | 333.7
10.3 | 0.3573 | 0.0056 | 0.3336 | 19 | 3.15 | 5.6 | 333.6
10.31 | 0.3621 | 0.0056 | 0.3336 | 20 | 3.15 | 5.6 | 333.6
10.32 | 0.3621 | 0.0057 | 0.3337 | 21 | 3.15 | 5.7 | 333.7
10.33 | 0.3649 | 0.006 | 0.3351 | 20 | 3.19 | 6 | 335.1
10.34 | 0.3649 | 0.006 | 0.3351 | 19 | 3.16 | 6 | 335.1
10.35 | 0.3649 | 0.006 | 0.3354 | 20 | 3.16 | 6 | 335.4
10.36 | 0.3583 | 0.006 | 0.3357 | 19 | 3.17 | 6 | 335.7
10.37 | 0.3635 | 0.006 | 0.3357 | 20 | 3.22 | 6 | 335.7
10.38 | 0.3635 | 0.0061 | 0.3357 | 16 | 3.22 | 6.1 | 335.7
10.39 | 0.3635 | 0.0061 | 0.3365 | 19 | 3.22 | 6.1 | 336.5
10.4 | 0.3592 | 0.0062 | 0.3371 | 19 | 3.18 | 6.2 | 337.1
10.41 | 0.3597 | 0.0062 | 0.3371 | 20 | 3.17 | 6.2 | 337.1
10.42 | 0.3597 | 0.0062 | 0.337 | 21 | 3.17 | 6.2 | 337
10.43 | 0.3578 | 0.0062 | 0.3374 | 20 | 3.22 | 6.2 | 337.4
10.44 | 0.3578 | 0.0062 | 0.3382 | 19 | 3.22 | 6.2 | 338.2
10.45 | 0.3573 | 0.0062 | 0.3382 | 20 | 3.26 | 6.2 | 338.2
10.46 | 0.3573 | 0.006 | 0.339 | 21 | 3.26 | 6 | 339
10.47 | 0.3616 | 0.006 | 0.3394 | 20 | 3.24 | 6 | 339.4
10.48 | 0.3663 | 0.006 | 0.3394 | 17 | 3.27 | 6 | 339.4
10.49 | 0.3663 | 0.006 | 0.3395 | 19 | 3.27 | 6 | 339.5
10.5 | 0.3654 | 0.006 | 0.3395 | 20 | 3.28 | 6 | 339.5
10.51 | 0.3654 | 0.006 | 0.3394 | 20 | 3.28 | 6 | 339.4
10.52 | 0.3715 | 0.006 | 0.3394 | 16 | 3.34 | 6 | 339.4
10.53 | 0.3715 | 0.0061 | 0.3398 | 20 | 3.34 | 6.1 | 339.8
10.54 | 0.372 | 0.0063 | 0.3395 | 19 | 3.37 | 6.3 | 339.5
10.55 | 0.372 | 0.0063 | 0.3384 | 20 | 3.37 | 6.3 | 338.4
10.56 | 0.3753 | 0.0063 | 0.3384 | 21 | 3.36 | 6.3 | 338.4
10.57 | 0.3753 | 0.0062 | 0.3381 | 19 | 3.36 | 6.2 | 338.1
10.58 | 0.3772 | 0.0061 | 0.3381 | 17 | 3.31 | 6.1 | 338.1
10.59 | 0.3725 | 0.0061 | 0.3381 | 20 | 3.36 | 6.1 | 338.1
10.6 | 0.3725 | 0.0061 | 0.3385 | 21 | 3.36 | 6.1 | 338.5
10.61 | 0.3744 | 0.0062 | 0.3387 | 20 | 3.36 | 6.2 | 338.7
10.62 | 0.3711 | 0.0062 | 0.3387 | 18 | 3.34 | 6.2 | 338.7
10.63 | 0.3711 | 0.0063 | 0.3386 | 19 | 3.34 | 6.3 | 338.6
10.64 | 0.3711 | 0.0063 | 0.339 | 20 | 3.34 | 6.3 | 339
10.65 | 0.3786 | 0.0063 | 0.3401 | 20 | 3.36 | 6.3 | 340.1
10.66 | 0.3744 | 0.0063 | 0.3401 | 21 | 3.34 | 6.3 | 340.1
10.67 | 0.3744 | 0.0063 | 0.3404 | 19 | 3.34 | 6.3 | 340.4
10.68 | 0.3744 | 0.0063 | 0.3401 | 20 | 3.34 | 6.3 | 340.1
10.69 | 0.3711 | 0.0065 | 0.3399 | 20 | 3.36 | 6.5 | 339.9
10.7 | 0.3744 | 0.0065 | 0.3399 | 20 | 3.34 | 6.5 | 339.9
10.71 | 0.3744 | 0.0067 | 0.3403 | 19 | 3.34 | 6.7 | 340.3
10.72 | 0.3744 | 0.0067 | 0.3407 | 18 | 3.34 | 6.7 | 340.7
10.73 | 0.3725 | 0.0067 | 0.3407 | 19 | 3.33 | 6.7 | 340.7
10.74 | 0.3725 | 0.0067 | 0.3419 | 20 | 3.33 | 6.7 | 341.9
10.75 | 0.3763 | 0.0067 | 0.3419 | 19 | 3.38 | 6.7 | 341.9
10.76 | 0.3763 | 0.0065 | 0.3432 | 18 | 3.38 | 6.5 | 343.2
10.77 | 0.381 | 0.0065 | 0.3432 | 19 | 3.36 | 6.5 | 343.2
10.78 | 0.381 | 0.0064 | 0.3438 | 20 | 3.36 | 6.4 | 343.8
10.79 | 0.3805 | 0.0064 | 0.3433 | 20 | 3.33 | 6.4 | 343.3
10.8 | 0.3805 | 0.0064 | 0.3429 | 20 | 3.33 | 6.4 | 342.9
10.81 | 0.3777 | 0.0064 | 0.3429 | 19 | 3.39 | 6.4 | 342.9
10.82 | 0.3777 | 0.0064 | 0.3435 | 20 | 3.39 | 6.4 | 343.5
10.83 | 0.3739 | 0.0061 | 0.344 | 20 | 3.36 | 6.1 | 344
10.84 | 0.3711 | 0.0061 | 0.344 | 20 | 3.36 | 6.1 | 344
10.85 | 0.3711 | 0.0061 | 0.343 | 19 | 3.36 | 6.1 | 343
10.86 | 0.3606 | 0.006 | 0.3426 | 21 | 3.4 | 6 | 342.6
10.87 | 0.3554 | 0.006 | 0.3426 | 19 | 3.51 | 6 | 342.6
10.88 | 0.3554 | 0.006 | 0.3428 | 20 | 3.51 | 6 | 342.8
10.89 | 0.3554 | 0.006 | 0.3434 | 19 | 3.51 | 6 | 343.4
10.9 | 0.3597 | 0.006 | 0.3445 | 20 | 3.42 | 6 | 344.5
10.91 | 0.3682 | 0.006 | 0.3445 | 19 | 3.49 | 6 | 344.5
10.92 | 0.3682 | 0.0059 | 0.345 | 20 | 3.49 | 5.9 | 345
10.93 | 0.3786 | 0.0059 | 0.3451 | 20 | 3.46 | 5.9 | 345.1
10.94 | 0.3786 | 0.0058 | 0.3457 | 21 | 3.46 | 5.8 | 345.7
10.95 | 0.3829 | 0.0058 | 0.3457 | 19 | 3.51 | 5.8 | 345.7
10.96 | 0.3829 | 0.0057 | 0.3455 | 20 | 3.51 | 5.7 | 345.5
10.97 | 0.3881 | 0.0057 | 0.3458 | 20 | 3.47 | 5.7 | 345.8
10.98 | 0.3872 | 0.0057 | 0.3458 | 20 | 3.53 | 5.7 | 345.8
10.99 | 0.3872 | 0.0057 | 0.3463 | 19 | 3.53 | 5.7 | 346.3
11 | 0.3867 | 0.0057 | 0.3463 | 20 | 3.55 | 5.7 | 346.3
11.01 | 0.3867 | 0.0057 | 0.3473 | 19 | 3.55 | 5.7 | 347.3
11.02 | 0.3876 | 0.0057 | 0.3473 | 20 | 3.42 | 5.7 | 347.3
11.03 | 0.3876 | 0.0058 | 0.3477 | 19 | 3.42 | 5.8 | 347.7
11.04 | 0.3895 | 0.0059 | 0.3481 | 21 | 3.54 | 5.9 | 348.1
11.05 | 0.3895 | 0.0059 | 0.3488 | 19 | 3.54 | 5.9 | 348.8
11.06 | 0.3881 | 0.0059 | 0.3488 | 20 | 3.55 | 5.9 | 348.8
11.07 | 0.3881 | 0.0061 | 0.3493 | 16 | 3.55 | 6.1 | 349.3
11.08 | 0.3872 | 0.0065 | 0.3496 | 20 | 3.56 | 6.5 | 349.6
11.09 | 0.3862 | 0.0065 | 0.3496 | 19 | 3.58 | 6.5 | 349.6
11.1 | 0.3862 | 0.0065 | 0.3492 | 20 | 3.58 | 6.5 | 349.2
11.11 | 0.3839 | 0.0065 | 0.3487 | 20 | 3.54 | 6.5 | 348.7
11.12 | 0.3872 | 0.0065 | 0.3487 | 20 | 3.55 | 6.5 | 348.7
11.13 | 0.3872 | 0.0065 | 0.3488 | 19 | 3.55 | 6.5 | 348.8
11.14 | 0.3872 | 0.0065 | 0.3488 | 20 | 3.55 | 6.5 | 348.8
11.15 | 0.3876 | 0.0064 | 0.3492 | 19 | 3.54 | 6.4 | 349.2
11.16 | 0.3843 | 0.0064 | 0.3492 | 20 | 3.56 | 6.4 | 349.2
11.17 | 0.3843 | 0.0065 | 0.3495 | 18 | 3.56 | 6.5 | 349.5
11.18 | 0.3872 | 0.0065 | 0.3491 | 20 | 3.56 | 6.5 | 349.1
11.19 | 0.3872 | 0.0064 | 0.3496 | 19 | 3.56 | 6.4 | 349.6
11.2 | 0.3843 | 0.0064 | 0.3496 | 20 | 3.56 | 6.4 | 349.6
11.21 | 0.3843 | 0.0064 | 0.3503 | 21 | 3.56 | 6.4 | 350.3
11.22 | 0.3791 | 0.0064 | 0.3504 | 20 | 3.58 | 6.4 | 350.4
11.23 | 0.3772 | 0.0064 | 0.3504 | 19 | 3.58 | 6.4 | 350.4
11.24 | 0.3772 | 0.0064 | 0.3513 | 20 | 3.58 | 6.4 | 351.3
11.25 | 0.3772 | 0.0061 | 0.351 | 19 | 3.56 | 6.1 | 351
11.26 | 0.3772 | 0.0061 | 0.3509 | 20 | 3.56 | 6.1 | 350.9
11.27 | 0.3767 | 0.0061 | 0.3509 | 19 | 3.54 | 6.1 | 350.9
11.28 | 0.3767 | 0.0061 | 0.351 | 20 | 3.54 | 6.1 | 351
11.29 | 0.3749 | 0.0061 | 0.3514 | 19 | 3.54 | 6.1 | 351.4
11.3 | 0.3749 | 0.0061 | 0.351 | 20 | 3.54 | 6.1 | 351
11.31 | 0.3772 | 0.0061 | 0.351 | 19 | 3.58 | 6.1 | 351
11.32 | 0.3772 | 0.006 | 0.3512 | 19 | 3.58 | 6 | 351.2
11.33 | 0.3796 | 0.0058 | 0.3527 | 19 | 3.57 | 5.8 | 352.7
11.34 | 0.3839 | 0.0058 | 0.3527 | 20 | 3.56 | 5.8 | 352.7
11.35 | 0.3839 | 0.0058 | 0.353 | 21 | 3.56 | 5.8 | 353
11.36 | 0.3867 | 0.0056 | 0.3533 | 20 | 3.59 | 5.6 | 353.3
11.37 | 0.3905 | 0.0056 | 0.3533 | 19 | 3.56 | 5.6 | 353.3
11.38 | 0.3905 | 0.0058 | 0.353 | 20 | 3.56 | 5.8 | 353
11.39 | 0.3905 | 0.0058 | 0.3529 | 21 | 3.56 | 5.8 | 352.9
11.4 | 0.391 | 0.006 | 0.3532 | 20 | 3.55 | 6 | 353.2
11.41 | 0.3848 | 0.006 | 0.3532 | 19 | 3.59 | 6 | 353.2
11.42 | 0.3848 | 0.0062 | 0.3528 | 20 | 3.59 | 6.2 | 352.8
11.43 | 0.3772 | 0.0062 | 0.3523 | 19 | 3.56 | 6.2 | 352.3
11.44 | 0.3772 | 0.0064 | 0.3516 | 20 | 3.56 | 6.4 | 351.6
11.45 | 0.3706 | 0.0064 | 0.3516 | 17 | 3.6 | 6.4 | 351.6
11.46 | 0.3706 | 0.0064 | 0.352 | 20 | 3.6 | 6.4 | 352
11.47 | 0.3701 | 0.0064 | 0.3517 | 19 | 3.58 | 6.4 | 351.7
11.48 | 0.3621 | 0.0064 | 0.3517 | 20 | 3.59 | 6.4 | 351.7
11.49 | 0.3621 | 0.0063 | 0.3521 | 18 | 3.59 | 6.3 | 352.1
11.5 | 0.3635 | 0.0063 | 0.3525 | 20 | 3.59 | 6.3 | 352.5
11.51 | 0.3635 | 0.0063 | 0.3543 | 19 | 3.59 | 6.3 | 354.3
11.52 | 0.3749 | 0.0063 | 0.3543 | 20 | 3.56 | 6.3 | 354.3
11.53 | 0.3749 | 0.0062 | 0.3556 | 21 | 3.56 | 6.2 | 355.6
11.54 | 0.3815 | 0.0059 | 0.3562 | 20 | 3.6 | 5.9 | 356.2
11.55 | 0.3815 | 0.0059 | 0.3569 | 16 | 3.6 | 5.9 | 356.9
11.56 | 0.3843 | 0.0059 | 0.3569 | 20 | 3.59 | 5.9 | 356.9
11.57 | 0.3867 | 0.0057 | 0.3589 | 19 | 3.57 | 5.7 | 358.9
11.58 | 0.3867 | 0.0054 | 0.3603 | 20 | 3.57 | 5.4 | 360.3
11.59 | 0.3886 | 0.0054 | 0.3603 | 18 | 3.63 | 5.4 | 360.3
11.6 | 0.3886 | 0.0054 | 0.362 | 20 | 3.63 | 5.4 | 362
11.61 | 0.3962 | 0.0054 | 0.3638 | 19 | 3.61 | 5.4 | 363.8
11.62 | 0.4009 | 0.0054 | 0.3638 | 20 | 3.56 | 5.4 | 363.8
11.63 | 0.4009 | 0.0053 | 0.365 | 21 | 3.56 | 5.3 | 365
11.64 | 0.4132 | 0.0053 | 0.3656 | 20 | 3.6 | 5.3 | 365.6
11.65 | 0.4132 | 0.0052 | 0.3667 | 19 | 3.6 | 5.2 | 366.7
11.66 | 0.4222 | 0.0052 | 0.3667 | 20 | 3.56 | 5.2 | 366.7
11.67 | 0.4222 | 0.0055 | 0.3668 | 20 | 3.56 | 5.5 | 366.8
11.68 | 0.4147 | 0.0055 | 0.3671 | 20 | 3.61 | 5.5 | 367.1
11.69 | 0.4147 | 0.0059 | 0.3671 | 18 | 3.61 | 5.9 | 367.1
11.7 | 0.4113 | 0.0059 | 0.3671 | 19 | 3.58 | 5.9 | 367.1
11.71 | 0.4076 | 0.0062 | 0.367 | 19 | 3.66 | 6.2 | 367
11.72 | 0.4076 | 0.0062 | 0.367 | 20 | 3.66 | 6.2 | 367
11.73 | 0.4028 | 0.0062 | 0.367 | 21 | 3.59 | 6.2 | 367
11.74 | 0.4028 | 0.0063 | 0.3678 | 20 | 3.59 | 6.3 | 367.8
11.75 | 0.4052 | 0.0061 | 0.3696 | 19 | 3.67 | 6.1 | 369.6
11.76 | 0.4052 | 0.0061 | 0.3705 | 20 | 3.67 | 6.1 | 370.5
11.77 | 0.4066 | 0.0061 | 0.3705 | 21 | 3.71 | 6.1 | 370.5
11.78 | 0.399 | 0.0063 | 0.3715 | 20 | 3.74 | 6.3 | 371.5
11.79 | 0.399 | 0.0063 | 0.3711 | 19 | 3.74 | 6.3 | 371.1
11.8 | 0.399 | 0.0063 | 0.3711 | 20 | 3.74 | 6.3 | 371.1
11.81 | 0.4 | 0.0063 | 0.3711 | 21 | 3.79 | 6.3 | 371.1
11.82 | 0.4023 | 0.0063 | 0.3716 | 20 | 3.77 | 6.3 | 371.6
11.83 | 0.4023 | 0.0051 | 0.3724 | 17 | 3.77 | 5.1 | 372.4
11.84 | 0.4038 | 0.0051 | 0.3724 | 19 | 3.76 | 5.1 | 372.4
11.85 | 0.2317 | 0.0061 | 0.3631 | 20 | 3.81 | 6.1 | 363.1
11.86 | 0.4161 | 0.0071 | 0.3689 | 20 | 3.83 | 7.1 | 368.9
11.87 | 0.4161 | 0.0071 | 0.3693 | 21 | 3.83 | 7.1 | 369.3
11.88 | 0.4109 | 0.0071 | 0.3693 | 19 | 3.84 | 7.1 | 369.3
11.89 | 0.4109 | 0.0074 | 0.3694 | 20 | 3.84 | 7.4 | 369.4
11.9 | 0.4123 | 0.0078 | 0.3697 | 20 | 3.79 | 7.8 | 369.7
11.91 | 0.4109 | 0.0078 | 0.3697 | 20 | 3.83 | 7.8 | 369.7
11.92 | 0.4109 | 0.0078 | 0.3697 | 19 | 3.83 | 7.8 | 369.7
11.93 | 0.4094 | 0.0078 | 0.3697 | 20 | 3.86 | 7.8 | 369.7
11.94 | 0.4203 | 0.0078 | 0.3714 | 20 | 3.79 | 7.8 | 371.4
11.95 | 0.4203 | 0.0076 | 0.3721 | 20 | 3.79 | 7.6 | 372.1
11.96 | 0.4203 | 0.0076 | 0.3721 | 19 | 3.79 | 7.6 | 372.1
11.97 | 0.4237 | 0.0076 | 0.3726 | 21 | 3.86 | 7.6 | 372.6
11.98 | 0.4303 | 0.0076 | 0.3726 | 19 | 3.91 | 7.6 | 372.6
11.99 | 0.4303 | 0.0074 | 0.3732 | 20 | 3.91 | 7.4 | 373.2
12 | 0.4303 | 0.0074 | 0.3739 | 17 | 3.91 | 7.4 | 373.9
12.01 | 0.4303 | 0.0073 | 0.3745 | 21 | 3.87 | 7.3 | 374.5
12.02 | 0.4237 | 0.0073 | 0.3745 | 19 | 3.84 | 7.3 | 374.5
12.03 | 0.4237 | 0.0071 | 0.3748 | 20 | 3.84 | 7.1 | 374.8
12.04 | 0.4208 | 0.0071 | 0.3744 | 19 | 3.91 | 7.1 | 374.4
12.05 | 0.4166 | 0.0071 | 0.3744 | 20 | 3.84 | 7.1 | 374.4
12.06 | 0.4166 | 0.0069 | 0.374 | 19 | 3.84 | 6.9 | 374
12.07 | 0.4128 | 0.0069 | 0.374 | 20 | 3.88 | 6.9 | 374
12.08 | 0.4128 | 0.0069 | 0.3748 | 20 | 3.88 | 6.9 | 374.8
12.09 | 0.4061 | 0.0069 | 0.3748 | 20 | 3.88 | 6.9 | 374.8
12.1 | 0.4061 | 0.007 | 0.3754 | 18 | 3.88 | 7 | 375.4
12.11 | 0.4061 | 0.007 | 0.3754 | 19 | 3.9 | 7 | 375.4
12.12 | 0.4061 | 0.0067 | 0.3768 | 19 | 3.9 | 6.7 | 376.8
12.13 | 0.4147 | 0.0067 | 0.3768 | 20 | 3.86 | 6.7 | 376.8
12.14 | 0.4147 | 0.0064 | 0.3769 | 18 | 3.86 | 6.4 | 376.9
12.15 | 0.4185 | 0.0059 | 0.3766 | 20 | 3.91 | 5.9 | 376.6
12.16 | 0.4118 | 0.0059 | 0.3766 | 19 | 3.97 | 5.9 | 376.6
12.17 | 0.4118 | 0.0059 | 0.3764 | 20 | 3.97 | 5.9 | 376.4
12.18 | 0.4052 | 0.0059 | 0.3764 | 21 | 3.95 | 5.9 | 376.4
12.19 | 0.3943 | 0.006 | 0.3769 | 20 | 3.98 | 6 | 376.9
12.2 | 0.3943 | 0.0061 | 0.3776 | 19 | 3.98 | 6.1 | 377.6
12.21 | 0.3943 | 0.0061 | 0.3792 | 20 | 3.98 | 6.1 | 379.2
12.22 | 0.4009 | 0.006 | 0.3799 | 19 | 3.96 | 6 | 379.9
12.23 | 0.408 | 0.006 | 0.3799 | 20 | 4 | 6 | 379.9
12.24 | 0.408 | 0.0058 | 0.3804 | 21 | 4 | 5.8 | 380.4
12.25 | 0.408 | 0.0058 | 0.3819 | 20 | 4 | 5.8 | 381.9
12.26 | 0.4175 | 0.0057 | 0.3831 | 19 | 3.94 | 5.7 | 383.1
12.27 | 0.4241 | 0.0057 | 0.3831 | 20 | 4 | 5.7 | 383.1
12.28 | 0.4241 | 0.0058 | 0.3847 | 20 | 4 | 5.8 | 384.7
12.29 | 0.4303 | 0.0058 | 0.3836 | 19 | 4.01 | 5.8 | 383.6
12.3 | 0.4322 | 0.0058 | 0.3836 | 18 | 4.01 | 5.8 | 383.6
12.31 | 0.4322 | 0.0057 | 0.3835 | 18 | 4.01 | 5.7 | 383.5
12.32 | 0.4303 | 0.006 | 0.3835 | 20 | 3.99 | 6 | 383.5
12.33 | 0.4303 | 0.006 | 0.3832 | 19 | 3.99 | 6 | 383.2
12.34 | 0.427 | 0.006 | 0.3832 | 20 | 3.99 | 6 | 383.2
12.35 | 0.4246 | 0.006 | 0.3833 | 19 | 4.02 | 6 | 383.3
12.36 | 0.4246 | 0.0063 | 0.3838 | 20 | 4.02 | 6.3 | 383.8
12.37 | 0.4246 | 0.0063 | 0.385 | 20 | 4.02 | 6.3 | 385
12.38 | 0.4256 | 0.0063 | 0.385 | 19 | 4.01 | 6.3 | 385
12.39 | 0.4251 | 0.0063 | 0.3857 | 19 | 4.04 | 6.3 | 385.7
12.4 | 0.4251 | 0.0065 | 0.3866 | 20 | 4.04 | 6.5 | 386.6
12.41 | 0.4256 | 0.0065 | 0.3866 | 22 | 4.02 | 6.5 | 386.6
12.42 | 0.4256 | 0.0065 | 0.3868 | 21 | 4.02 | 6.5 | 386.8
12.43 | 0.4251 | 0.0064 | 0.3866 | 23 | 4 | 6.4 | 386.6
12.44 | 0.4232 | 0.0064 | 0.3866 | 19 | 3.97 | 6.4 | 386.6
12.45 | 0.4232 | 0.0061 | 0.3861 | 20 | 3.97 | 6.1 | 386.1
12.46 | 0.4232 | 0.0061 | 0.3861 | 20 | 3.97 | 6.1 | 386.1
12.47 | 0.417 | 0.0063 | 0.386 | 20 | 3.99 | 6.3 | 386
12.48 | 0.4142 | 0.0063 | 0.386 | 21 | 3.96 | 6.3 | 386
12.49 | 0.4142 | 0.0061 | 0.3861 | 19 | 3.96 | 6.1 | 386.1
12.5 | 0.4142 | 0.0061 | 0.3864 | 20 | 3.96 | 6.1 | 386.4
12.51 | 0.417 | 0.006 | 0.3868 | 20 | 3.96 | 6 | 386.8
12.52 | 0.4175 | 0.006 | 0.3868 | 21 | 3.97 | 6 | 386.8
12.53 | 0.4175 | 0.0058 | 0.3883 | 19 | 3.97 | 5.8 | 388.3
12.54 | 0.4189 | 0.0058 | 0.3883 | 20 | 3.95 | 5.8 | 388.3
12.55 | 0.418 | 0.0058 | 0.3887 | 20 | 3.95 | 5.8 | 388.7
12.56 | 0.418 | 0.0059 | 0.3891 | 21 | 3.95 | 5.9 | 389.1
12.57 | 0.4113 | 0.0059 | 0.3891 | 19 | 4 | 5.9 | 389.1
12.58 | 0.4113 | 0.0059 | 0.3904 | 17 | 4 | 5.9 | 390.4
12.59 | 0.409 | 0.0059 | 0.3904 | 19 | 4.01 | 5.9 | 390.4
12.6 | 0.409 | 0.0059 | 0.3912 | 20 | 4.01 | 5.9 | 391.2
12.61 | 0.4061 | 0.0059 | 0.3912 | 19 | 3.99 | 5.9 | 391.2
12.62 | 0.4061 | 0.0057 | 0.3917 | 21 | 3.99 | 5.7 | 391.7
12.63 | 0.4014 | 0.0057 | 0.3917 | 19 | 4 | 5.7 | 391.7
12.64 | 0.4014 | 0.0058 | 0.3923 | 20 | 4 | 5.8 | 392.3
12.65 | 0.4028 | 0.0058 | 0.3935 | 20 | 4 | 5.8 | 393.5
12.66 | 0.4047 | 0.0058 | 0.3935 | 20 | 4.07 | 5.8 | 393.5
12.67 | 0.4047 | 0.0058 | 0.396 | 19 | 4.07 | 5.8 | 396
12.68 | 0.4128 | 0.0058 | 0.396 | 20 | 4.1 | 5.8 | 396
12.69 | 0.4137 | 0.0057 | 0.3967 | 20 | 4.13 | 5.7 | 396.7
12.7 | 0.4137 | 0.0054 | 0.396 | 20 | 4.13 | 5.4 | 396
12.71 | 0.4137 | 0.0054 | 0.3951 | 19 | 4.13 | 5.4 | 395.1
12.72 | 0.4128 | 0.0054 | 0.3951 | 20 | 4.08 | 5.4 | 395.1
12.73 | 0.4123 | 0.0053 | 0.3959 | 19 | 4.16 | 5.3 | 395.9
12.74 | 0.4123 | 0.005 | 0.3958 | 20 | 4.16 | 5 | 395.8
12.75 | 0.4123 | 0.005 | 0.3954 | 19 | 4.16 | 5 | 395.4
12.76 | 0.4061 | 0.0049 | 0.3948 | 20 | 4.16 | 4.9 | 394.8
12.77 | 0.4014 | 0.0049 | 0.3948 | 19 | 4.16 | 4.9 | 394.8
12.78 | 0.4014 | 0.0049 | 0.3959 | 20 | 4.16 | 4.9 | 395.9
12.79 | 0.4038 | 0.0049 | 0.3959 | 18 | 4.17 | 4.9 | 395.9
12.8 | 0.4 | 0.0049 | 0.396 | 20 | 4.16 | 4.9 | 396
12.81 | 0.4 | 0.0048 | 0.3963 | 19 | 4.16 | 4.8 | 396.3
12.82 | 0.4099 | 0.0048 | 0.3963 | 20 | 4.2 | 4.8 | 396.3
12.83 | 0.4099 | 0.005 | 0.3949 | 19 | 4.2 | 5 | 394.9
12.84 | 0.4085 | 0.005 | 0.3949 | 20 | 4.19 | 5 | 394.9
12.85 | 0.4085 | 0.0052 | 0.3935 | 18 | 4.19 | 5.2 | 393.5
12.86 | 0.4099 | 0.0052 | 0.3935 | 20 | 4.14 | 5.2 | 393.5
12.87 | 0.4099 | 0.0054 | 0.3922 | 19 | 4.14 | 5.4 | 392.2
12.88 | 0.3985 | 0.0054 | 0.3922 | 20 | 4.17 | 5.4 | 392.2
12.89 | 0.3985 | 0.0055 | 0.3927 | 17 | 4.17 | 5.5 | 392.7
12.9 | 0.4019 | 0.0055 | 0.3927 | 20 | 4.17 | 5.5 | 392.7
12.91 | 0.4019 | 0.005 | 0.3952 | 19 | 4.19 | 5 | 395.2
12.92 | 0.4019 | 0.005 | 0.397 | 20 | 4.19 | 5 | 397
12.93 | 0.409 | 0.005 | 0.397 | 21 | 4.23 | 5 | 397
12.94 | 0.4109 | 0.0046 | 0.399 | 20 | 4.22 | 4.6 | 399
12.95 | 0.4109 | 0.0043 | 0.3994 | 19 | 4.22 | 4.3 | 399.4
12.96 | 0.4109 | 0.0043 | 0.4004 | 20 | 4.22 | 4.3 | 400.4
12.97 | 0.4194 | 0.0043 | 0.4004 | 21 | 4.19 | 4.3 | 400.4
12.98 | 0.417 | 0.004 | 0.4014 | 20 | 4.24 | 4 | 401.4
12.99 | 0.417 | 0.0038 | 0.4024 | 17 | 4.24 | 3.8 | 402.4
13 | 0.417 | 0.0038 | 0.4023 | 20 | 4.24 | 3.8 | 402.3
13.01 | 0.417 | 0.0038 | 0.4023 | 20 | 4.26 | 3.8 | 402.3
13.02 | 0.4161 | 0.0038 | 0.4018 | 20 | 4.26 | 3.8 | 401.8
13.03 | 0.4161 | 0.0041 | 0.4008 | 21 | 4.26 | 4.1 | 400.8
13.04 | 0.4151 | 0.0041 | 0.4008 | 19 | 4.26 | 4.1 | 400.8
13.05 | 0.417 | 0.0041 | 0.4018 | 18 | 4.28 | 4.1 | 401.8
13.06 | 0.417 | 0.0043 | 0.4039 | 20 | 4.28 | 4.3 | 403.9
13.07 | 0.4175 | 0.0043 | 0.4039 | 21 | 4.38 | 4.3 | 403.9
13.08 | 0.4175 | 0.0046 | 0.4044 | 19 | 4.38 | 4.6 | 404.4
13.09 | 0.4132 | 0.0046 | 0.4044 | 16 | 4.39 | 4.6 | 404.4
13.1 | 0.4132 | 0.0049 | 0.4042 | 19 | 4.39 | 4.9 | 404.2
13.11 | 0.417 | 0.0049 | 0.4042 | 20 | 4.39 | 4.9 | 404.2
13.12 | 0.417 | 0.0051 | 0.4045 | 20 | 4.39 | 5.1 | 404.5
13.13 | 0.4213 | 0.0051 | 0.4045 | 17 | 4.37 | 5.1 | 404.5
13.14 | 0.4213 | 0.0052 | 0.4056 | 19 | 4.37 | 5.2 | 405.6
13.15 | 0.4284 | 0.0052 | 0.4056 | 20 | 4.36 | 5.2 | 405.6
13.16 | 0.4317 | 0.0051 | 0.408 | 20 | 4.38 | 5.1 | 408
13.17 | 0.4317 | 0.0051 | 0.4087 | 20 | 4.38 | 5.1 | 408.7
13.18 | 0.435 | 0.0051 | 0.4087 | 19 | 4.35 | 5.1 | 408.7
13.19 | 0.4426 | 0.0051 | 0.4095 | 16 | 4.36 | 5.1 | 409.5
13.2 | 0.4426 | 0.0052 | 0.4106 | 20 | 4.36 | 5.2 | 410.6
13.21 | 0.4426 | 0.0052 | 0.4113 | 20 | 4.36 | 5.2 | 411.3
13.22 | 0.4493 | 0.0052 | 0.4113 | 19 | 4.34 | 5.2 | 411.3
13.23 | 0.4578 | 0.0052 | 0.4132 | 20 | 4.39 | 5.2 | 413.2
13.24 | 0.4578 | 0.0052 | 0.4155 | 19 | 4.39 | 5.2 | 415.5
13.25 | 0.4578 | 0.0052 | 0.417 | 20 | 4.39 | 5.2 | 417
13.26 | 0.4711 | 0.0052 | 0.4172 | 20 | 4.36 | 5.2 | 417.2
13.27 | 0.4649 | 0.0052 | 0.4172 | 21 | 4.38 | 5.2 | 417.2
13.28 | 0.4649 | 0.0057 | 0.4163 | 19 | 4.38 | 5.7 | 416.3
13.29 | 0.4568 | 0.0057 | 0.4163 | 20 | 4.41 | 5.7 | 416.3
13.3 | 0.4502 | 0.0057 | 0.4159 | 20 | 4.39 | 5.7 | 415.9
13.31 | 0.4502 | 0.0062 | 0.415 | 20 | 4.39 | 6.2 | 415
13.32 | 0.4464 | 0.0062 | 0.415 | 19 | 4.39 | 6.2 | 415
13.33 | 0.4464 | 0.0063 | 0.415 | 20 | 4.39 | 6.3 | 415
13.34 | 0.4445 | 0.0063 | 0.4148 | 20 | 4.39 | 6.3 | 414.8
13.35 | 0.4445 | 0.0066 | 0.4131 | 21 | 4.39 | 6.6 | 413.1
13.36 | 0.4341 | 0.0066 | 0.4131 | 19 | 4.39 | 6.6 | 413.1
13.37 | 0.4341 | 0.0068 | 0.4131 | 20 | 4.39 | 6.8 | 413.1
13.38 | 0.4322 | 0.0068 | 0.4131 | 19 | 4.42 | 6.8 | 413.1
13.39 | 0.4322 | 0.0068 | 0.4135 | 20 | 4.42 | 6.8 | 413.5
13.4 | 0.4298 | 0.0068 | 0.4135 | 19 | 4.42 | 6.8 | 413.5
13.41 | 0.4374 | 0.0065 | 0.4154 | 21 | 4.4 | 6.5 | 415.4
13.42 | 0.4374 | 0.0065 | 0.4181 | 19 | 4.4 | 6.5 | 418.1
13.43 | 0.4455 | 0.0065 | 0.4181 | 20 | 4.4 | 6.5 | 418.1
13.44 | 0.4497 | 0.0061 | 0.4197 | 20 | 4.43 | 6.1 | 419.7
13.45 | 0.4497 | 0.0057 | 0.4201 | 20 | 4.43 | 5.7 | 420.1
13.46 | 0.4497 | 0.0057 | 0.4204 | 19 | 4.43 | 5.7 | 420.4
13.47 | 0.4516 | 0.0057 | 0.4204 | 20 | 4.43 | 5.7 | 420.4
13.48 | 0.4511 | 0.0055 | 0.4209 | 20 | 4.41 | 5.5 | 420.9
13.49 | 0.4511 | 0.0054 | 0.4212 | 20 | 4.41 | 5.4 | 421.2
13.5 | 0.4511 | 0.0054 | 0.4215 | 19 | 4.41 | 5.4 | 421.5
13.51 | 0.4493 | 0.0054 | 0.4215 | 20 | 4.44 | 5.4 | 421.5
13.52 | 0.4554 | 0.0054 | 0.4227 | 19 | 4.44 | 5.4 | 422.7
13.53 | 0.4554 | 0.0052 | 0.4226 | 20 | 4.44 | 5.2 | 422.6
13.54 | 0.4511 | 0.0052 | 0.4226 | 19 | 4.42 | 5.2 | 422.6
13.55 | 0.4417 | 0.0052 | 0.4213 | 21 | 4.45 | 5.2 | 421.3
13.56 | 0.4417 | 0.0052 | 0.4197 | 19 | 4.45 | 5.2 | 419.7
13.57 | 0.4331 | 0.0052 | 0.4197 | 20 | 4.47 | 5.2 | 419.7
13.58 | 0.4331 | 0.0054 | 0.419 | 17 | 4.47 | 5.4 | 419
13.59 | 0.427 | 0.0054 | 0.4183 | 20 | 4.49 | 5.4 | 418.3
13.6 | 0.427 | 0.0055 | 0.4185 | 19 | 4.49 | 5.5 | 418.5
13.61 | 0.4279 | 0.0055 | 0.4185 | 20 | 4.43 | 5.5 | 418.5
13.62 | 0.4279 | 0.0055 | 0.4197 | 20 | 4.43 | 5.5 | 419.7
13.63 | 0.4298 | 0.0055 | 0.4197 | 20 | 4.47 | 5.5 | 419.7
13.64 | 0.4298 | 0.0053 | 0.4197 | 19 | 4.47 | 5.3 | 419.7
13.65 | 0.4251 | 0.0053 | 0.4197 | 20 | 4.45 | 5.3 | 419.7
13.66 | 0.4227 | 0.0049 | 0.4201 | 19 | 4.47 | 4.9 | 420.1
13.67 | 0.4227 | 0.0049 | 0.419 | 20 | 4.47 | 4.9 | 419
13.68 | 0.4246 | 0.0049 | 0.419 | 18 | 4.45 | 4.9 | 419
13.69 | 0.4341 | 0.0046 | 0.4198 | 21 | 4.58 | 4.6 | 419.8
13.7 | 0.4341 | 0.0042 | 0.4197 | 19 | 4.58 | 4.2 | 419.7
13.71 | 0.4341 | 0.0042 | 0.4254 | 20 | 4.58 | 4.2 | 425.4
13.72 | 0.4573 | 0.0042 | 0.4254 | 17 | 4.49 | 4.2 | 425.4
13.73 | 0.4616 | 0.0039 | 0.4155 | 20 | 4.51 | 3.9 | 415.5
13.74 | 0.4616 | 0.0034 | 0.4045 | 19 | 4.51 | 3.4 | 404.5
13.75 | 0.4616 | 0.0034 | 0.3966 | 20 | 4.51 | 3.4 | 396.6
13.76 | 0.4322 | 0.0034 | 0.4263 | 19 | 4.59 | 3.4 | 426.3
13.77 | 0.4237 | 0.0034 | 0.4263 | 20 | 4.53 | 3.4 | 426.3
13.78 | 0.4237 | 0.0034 | 0.4283 | 16 | 4.53 | 3.4 | 428.3
13.79 | 0.4265 | 0.0034 | 0.4283 | 19 | 4.61 | 3.4 | 428.3
13.8 | 0.4227 | 0.0034 | 0.4276 | 19 | 4.59 | 3.4 | 427.6
13.81 | 0.4227 | 0.0034 | 0.428 | 20 | 4.59 | 3.4 | 428
13.82 | 0.4203 | 0.0034 | 0.428 | 17 | 4.63 | 3.4 | 428
13.83 | 0.4203 | 0.0034 | 0.429 | 20 | 4.63 | 3.4 | 429
13.84 | 0.426 | 0.0034 | 0.429 | 19 | 4.62 | 3.4 | 429
13.85 | 0.4194 | 0.0026 | 0.397 | 20 | 4.61 | 2.6 | 397
13.86 | 0.4194 | 0.0035 | 0.4218 | 20 | 4.61 | 3.5 | 421.8
13.87 | 0.4303 | 0.0035 | 0.4218 | 19 | 4.63 | 3.5 | 421.8
13.88 | 0.4298 | 0.0038 | 0.4266 | 21 | 4.6 | 3.8 | 426.6
13.89 | 0.4298 | 0.0038 | 0.4272 | 19 | 4.6 | 3.8 | 427.2
13.9 | 0.4322 | 0.0038 | 0.4272 | 20 | 4.62 | 3.8 | 427.2
13.91 | 0.4322 | 0.0037 | 0.4289 | 19 | 4.62 | 3.7 | 428.9
13.92 | 0.4379 | 0.0035 | 0.4301 | 21 | 4.61 | 3.5 | 430.1
13.93 | 0.4379 | 0.0035 | 0.4305 | 19 | 4.61 | 3.5 | 430.5
13.94 | 0.4312 | 0.0035 | 0.4305 | 20 | 4.64 | 3.5 | 430.5
13.95 | 0.4346 | 0.0034 | 0.4321 | 20 | 4.63 | 3.4 | 432.1
13.96 | 0.4346 | 0.0034 | 0.433 | 20 | 4.63 | 3.4 | 433
13.97 | 0.4346 | 0.0034 | 0.4337 | 19 | 4.63 | 3.4 | 433.7
13.98 | 0.4331 | 0.0034 | 0.4337 | 20 | 4.63 | 3.4 | 433.7
13.99 | 0.4369 | 0.0033 | 0.4347 | 20 | 4.63 | 3.3 | 434.7
14 | 0.4369 | 0.0029 | 0.4355 | 20 | 4.63 | 2.9 | 435.5
14.01 | 0.4459 | 0.0029 | 0.4355 | 19 | 4.67 | 2.9 | 435.5
14.02 | 0.4526 | 0.0029 | 0.4375 | 21 | 4.66 | 2.9 | 437.5
14.03 | 0.4526 | 0.0029 | 0.438 | 19 | 4.66 | 2.9 | 438
14.04 | 0.4507 | 0.0029 | 0.438 | 21 | 4.67 | 2.9 | 438
14.05 | 0.4507 | 0.0029 | 0.4377 | 19 | 4.67 | 2.9 | 437.7
14.06 | 0.4583 | 0.0029 | 0.4384 | 21 | 4.67 | 2.9 | 438.4
14.07 | 0.4583 | 0.0031 | 0.4391 | 19 | 4.67 | 3.1 | 439.1
14.08 | 0.4545 | 0.0031 | 0.4391 | 20 | 4.68 | 3.1 | 439.1
14.09 | 0.4545 | 0.0033 | 0.4389 | 18 | 4.68 | 3.3 | 438.9
14.1 | 0.4602 | 0.0033 | 0.4396 | 20 | 4.72 | 3.3 | 439.6
14.11 | 0.4602 | 0.0034 | 0.4416 | 19 | 4.72 | 3.4 | 441.6
14.12 | 0.4692 | 0.0034 | 0.4416 | 20 | 4.76 | 3.4 | 441.6
14.13 | 0.4658 | 0.0038 | 0.4425 | 19 | 4.8 | 3.8 | 442.5
14.14 | 0.4658 | 0.0038 | 0.4424 | 20 | 4.8 | 3.8 | 442.4
14.15 | 0.4587 | 0.0038 | 0.4424 | 19 | 4.8 | 3.8 | 442.4
14.16 | 0.4587 | 0.0039 | 0.4427 | 20 | 4.8 | 3.9 | 442.7
14.17 | 0.4597 | 0.0041 | 0.4427 | 19 | 4.82 | 4.1 | 442.7
14.18 | 0.4597 | 0.0041 | 0.4422 | 20 | 4.82 | 4.1 | 442.2
14.19 | 0.4568 | 0.0041 | 0.4422 | 17 | 4.82 | 4.1 | 442.2
14.2 | 0.4502 | 0.0041 | 0.4421 | 20 | 4.84 | 4.1 | 442.1
14.21 | 0.4502 | 0.0041 | 0.442 | 19 | 4.84 | 4.1 | 442
14.22 | 0.4502 | 0.0041 | 0.4426 | 20 | 4.84 | 4.1 | 442.6
14.23 | 0.4507 | 0.0041 | 0.4426 | 16 | 4.82 | 4.1 | 442.6
14.24 | 0.4497 | 0.0041 | 0.4428 | 20 | 4.82 | 4.1 | 442.8
14.25 | 0.4497 | 0.004 | 0.4434 | 19 | 4.82 | 4 | 443.4
14.26 | 0.4502 | 0.004 | 0.4434 | 20 | 4.82 | 4 | 443.4
14.27 | 0.4497 | 0.004 | 0.4434 | 20 | 4.82 | 4 | 443.4
14.28 | 0.4497 | 0.004 | 0.4431 | 20 | 4.82 | 4 | 443.1
14.29 | 0.4535 | 0.004 | 0.4431 | 19 | 4.84 | 4 | 443.1
14.3 | 0.4535 | 0.0039 | 0.4435 | 20 | 4.84 | 3.9 | 443.5
14.31 | 0.4568 | 0.0039 | 0.4448 | 19 | 4.84 | 3.9 | 444.8
14.32 | 0.4568 | 0.0038 | 0.4447 | 20 | 4.84 | 3.8 | 444.7
14.33 | 0.4545 | 0.0038 | 0.4447 | 17 | 4.84 | 3.8 | 444.7
14.34 | 0.4545 | 0.0036 | 0.4448 | 20 | 4.84 | 3.6 | 444.8
14.35 | 0.454 | 0.0036 | 0.4448 | 19 | 4.82 | 3.6 | 444.8
14.36 | 0.454 | 0.0036 | 0.4447 | 20 | 4.82 | 3.6 | 444.7
14.37 | 0.4516 | 0.0036 | 0.4447 | 21 | 4.82 | 3.6 | 444.7
14.38 | 0.4554 | 0.0037 | 0.4451 | 20 | 4.84 | 3.7 | 445.1
14.39 | 0.4554 | 0.0037 | 0.4458 | 19 | 4.84 | 3.7 | 445.8
14.4 | 0.4611 | 0.0037 | 0.4458 | 20 | 4.84 | 3.7 | 445.8
14.41 | 0.4545 | 0.0037 | 0.4472 | 19 | 4.85 | 3.7 | 447.2
14.42 | 0.4545 | 0.0037 | 0.4477 | 20 | 4.85 | 3.7 | 447.7
14.43 | 0.4545 | 0.0037 | 0.4486 | 19 | 4.85 | 3.7 | 448.6
14.44 | 0.4592 | 0.0037 | 0.4486 | 20 | 4.85 | 3.7 | 448.6
14.45 | 0.4602 | 0.0038 | 0.4497 | 19 | 4.84 | 3.8 | 449.7
14.46 | 0.4602 | 0.0037 | 0.4501 | 20 | 4.84 | 3.7 | 450.1
14.47 | 0.4602 | 0.0037 | 0.4505 | 19 | 4.84 | 3.7 | 450.5
14.48 | 0.4654 | 0.0037 | 0.4505 | 20 | 4.84 | 3.7 | 450.5
14.49 | 0.4701 | 0.0037 | 0.4529 | 19 | 4.85 | 3.7 | 452.9
14.5 | 0.4701 | 0.0037 | 0.4545 | 20 | 4.85 | 3.7 | 454.5
14.51 | 0.4668 | 0.0037 | 0.4545 | 21 | 4.86 | 3.7 | 454.5
14.52 | 0.463 | 0.0037 | 0.4543 | 20 | 4.86 | 3.7 | 454.3
14.53 | 0.463 | 0.0037 | 0.4544 | 19 | 4.86 | 3.7 | 454.4
14.54 | 0.4635 | 0.0037 | 0.4544 | 20 | 4.95 | 3.7 | 454.4
14.55 | 0.4635 | 0.0039 | 0.4548 | 20 | 4.95 | 3.9 | 454.8
14.56 | 0.4602 | 0.0039 | 0.4546 | 20 | 4.93 | 3.9 | 454.6
14.57 | 0.4602 | 0.0039 | 0.4561 | 18 | 4.93 | 3.9 | 456.1
14.58 | 0.4701 | 0.0039 | 0.4561 | 20 | 4.97 | 3.9 | 456.1
14.59 | 0.4701 | 0.0038 | 0.4585 | 19 | 4.97 | 3.8 | 458.5
14.6 | 0.4753 | 0.0038 | 0.4585 | 20 | 5 | 3.8 | 458.5
14.61 | 0.4753 | 0.0038 | 0.4591 | 20 | 5 | 3.8 | 459.1
14.62 | 0.4739 | 0.0038 | 0.4591 | 20 | 5 | 3.8 | 459.1
14.63 | 0.4753 | 0.004 | 0.4593 | 21 | 4.99 | 4 | 459.3
14.64 | 0.4753 | 0.004 | 0.4597 | 21 | 4.99 | 4 | 459.7
14.65 | 0.4772 | 0.004 | 0.4597 | 22 | 5.04 | 4 | 459.7
14.66 | 0.4772 | 0.004 | 0.4615 | 21 | 5.04 | 4 | 461.5
14.67 | 0.4829 | 0.004 | 0.4615 | 21 | 5.04 | 4 | 461.5
14.68 | 0.4829 | 0.004 | 0.4617 | 19 | 5.04 | 4 | 461.7
14.69 | 0.4786 | 0.004 | 0.4617 | 20 | 5.04 | 4 | 461.7
14.7 | 0.4786 | 0.004 | 0.461 | 20 | 5.04 | 4 | 461
14.71 | 0.4744 | 0.004 | 0.461 | 19 | 5.04 | 4 | 461
14.72 | 0.4744 | 0.0041 | 0.4603 | 19 | 5.04 | 4.1 | 460.3
14.73 | 0.4725 | 0.0041 | 0.4603 | 20 | 5.07 | 4.1 | 460.3
14.74 | 0.4725 | 0.0041 | 0.4612 | 21 | 5.07 | 4.1 | 461.2
14.75 | 0.4767 | 0.0042 | 0.4621 | 20 | 5.04 | 4.2 | 462.1
14.76 | 0.4767 | 0.0042 | 0.4621 | 19 | 5.05 | 4.2 | 462.1
14.77 | 0.4767 | 0.0042 | 0.4629 | 19 | 5.05 | 4.2 | 462.9
14.78 | 0.4772 | 0.0042 | 0.4629 | 21 | 5.04 | 4.2 | 462.9
14.79 | 0.4848 | 0.0042 | 0.4639 | 20 | 5.05 | 4.2 | 463.9
14.8 | 0.4848 | 0.0042 | 0.4651 | 18 | 5.05 | 4.2 | 465.1
14.81 | 0.4848 | 0.0042 | 0.4654 | 19 | 5.05 | 4.2 | 465.4
14.82 | 0.4962 | 0.0043 | 0.4648 | 19 | 5.04 | 4.3 | 464.8
14.83 | 0.4853 | 0.0043 | 0.4648 | 20 | 5.05 | 4.3 | 464.8
14.84 | 0.4853 | 0.0044 | 0.4655 | 21 | 5.05 | 4.4 | 465.5
14.85 | 0.4853 | 0.0044 | 0.4664 | 19 | 5.05 | 4.4 | 466.4
14.86 | 0.49 | 0.0043 | 0.467 | 18 | 5.05 | 4.3 | 467
14.87 | 0.4872 | 0.0043 | 0.467 | 20 | 5.04 | 4.3 | 467
14.88 | 0.4872 | 0.0042 | 0.4672 | 20 | 5.04 | 4.2 | 467.2
14.89 | 0.4872 | 0.0042 | 0.4672 | 19 | 5.18 | 4.2 | 467.2
14.9 | 0.4924 | 0.0042 | 0.4677 | 21 | 5.1 | 4.2 | 467.7
14.91 | 0.4924 | 0.0043 | 0.4693 | 19 | 5.1 | 4.3 | 469.3
14.92 | 0.4857 | 0.0043 | 0.4693 | 20 | 5.21 | 4.3 | 469.3
14.93 | 0.4857 | 0.0045 | 0.4697 | 20 | 5.21 | 4.5 | 469.7
14.94 | 0.4914 | 0.0045 | 0.4697 | 21 | 5.21 | 4.5 | 469.7
14.95 | 0.4914 | 0.0045 | 0.4697 | 19 | 5.21 | 4.5 | 469.7
14.96 | 0.4914 | 0.0045 | 0.4697 | 20 | 5.21 | 4.5 | 469.7
14.97 | 0.5004 | 0.0042 | 0.4734 | 20 | 5.23 | 4.2 | 473.4
14.98 | 0.5009 | 0.0042 | 0.4734 | 20 | 5.21 | 4.2 | 473.4
14.99 | 0.5009 | 0.0041 | 0.4746 | 19 | 5.21 | 4.1 | 474.6
15 | 0.5085 | 0.0043 | 0.4762 | 18 | 5.23 | 4.3 | 476.2
15.01 | 0.5118 | 0.0043 | 0.4762 | 19 | 5.25 | 4.3 | 476.2
15.02 | 0.5118 | 0.0043 | 0.4767 | 20 | 5.25 | 4.3 | 476.7
15.03 | 0.5132 | 0.0043 | 0.4767 | 19 | 5.24 | 4.3 | 476.7
15.04 | 0.5237 | 0.0043 | 0.4785 | 21 | 5.23 | 4.3 | 478.5
15.05 | 0.5237 | 0.0045 | 0.4789 | 19 | 5.23 | 4.5 | 478.9
15.06 | 0.5237 | 0.0045 | 0.479 | 20 | 5.23 | 4.5 | 479
15.07 | 0.5213 | 0.0046 | 0.4789 | 20 | 5.24 | 4.6 | 478.9
15.08 | 0.5151 | 0.0046 | 0.4789 | 21 | 5.23 | 4.6 | 478.9
15.09 | 0.5151 | 0.0046 | 0.4791 | 19 | 5.23 | 4.6 | 479.1
15.1 | 0.5151 | 0.0046 | 0.4789 | 20 | 5.23 | 4.6 | 478.9
15.11 | 0.508 | 0.0048 | 0.4792 | 20 | 5.23 | 4.8 | 479.2
15.12 | 0.5056 | 0.0048 | 0.4792 | 20 | 5.24 | 4.8 | 479.2
15.13 | 0.5056 | 0.0053 | 0.4789 | 19 | 5.24 | 5.3 | 478.9
15.14 | 0.4971 | 0.0053 | 0.4789 | 20 | 5.24 | 5.3 | 478.9
15.15 | 0.4966 | 0.0053 | 0.479 | 19 | 5.24 | 5.3 | 479
15.16 | 0.4966 | 0.005 | 0.4791 | 20 | 5.24 | 5 | 479.1
15.17 | 0.4971 | 0.005 | 0.4791 | 18 | 5.24 | 5 | 479.1
15.18 | 0.4971 | 0.0051 | 0.4799 | 20 | 5.24 | 5.1 | 479.9
15.19 | 0.4929 | 0.0051 | 0.4799 | 19 | 5.26 | 5.1 | 479.9
15.2 | 0.4929 | 0.005 | 0.4796 | 20 | 5.26 | 5 | 479.6
15.21 | 0.4947 | 0.005 | 0.4796 | 18 | 5.26 | 5 | 479.6
15.22 | 0.4947 | 0.0047 | 0.4803 | 20 | 5.26 | 4.7 | 480.3
15.23 | 0.4914 | 0.0047 | 0.4803 | 19 | 5.3 | 4.7 | 480.3
15.24 | 0.4914 | 0.0046 | 0.4803 | 20 | 5.3 | 4.6 | 480.3
15.25 | 0.4891 | 0.0042 | 0.4818 | 20 | 5.25 | 4.2 | 481.8
15.26 | 0.4933 | 0.0042 | 0.4818 | 20 | 5.24 | 4.2 | 481.8
15.27 | 0.4933 | 0.0042 | 0.4834 | 19 | 5.24 | 4.2 | 483.4
15.28 | 0.5014 | 0.0042 | 0.4834 | 20 | 5.22 | 4.2 | 483.4
15.29 | 0.4985 | 0.0041 | 0.4848 | 19 | 5.23 | 4.1 | 484.8
15.3 | 0.4985 | 0.0039 | 0.4852 | 20 | 5.23 | 3.9 | 485.2
15.31 | 0.4985 | 0.0039 | 0.4857 | 19 | 5.23 | 3.9 | 485.7
15.32 | 0.4976 | 0.0039 | 0.4866 | 21 | 5.29 | 3.9 | 486.6
15.33 | 0.5009 | 0.0039 | 0.4866 | 19 | 5.29 | 3.9 | 486.6
15.34 | 0.5009 | 0.0039 | 0.4879 | 20 | 5.29 | 3.9 | 487.9
15.35 | 0.5009 | 0.0039 | 0.4887 | 17 | 5.29 | 3.9 | 488.7
15.36 | 0.5004 | 0.004 | 0.4898 | 21 | 5.28 | 4 | 489.8
15.37 | 0.5052 | 0.004 | 0.4898 | 19 | 5.26 | 4 | 489.8
15.38 | 0.5052 | 0.004 | 0.4898 | 20 | 5.26 | 4 | 489.8
15.39 | 0.5052 | 0.004 | 0.4898 | 20 | 5.26 | 4 | 489.8
15.4 | 0.5071 | 0.004 | 0.4912 | 20 | 5.28 | 4 | 491.2
15.41 | 0.5071 | 0.004 | 0.4934 | 19 | 5.28 | 4 | 493.4
15.42 | 0.5071 | 0.004 | 0.4934 | 20 | 5.31 | 4 | 493.4
15.43 | 0.5071 | 0.004 | 0.4935 | 19 | 5.31 | 4 | 493.5
15.44 | 0.5038 | 0.004 | 0.4935 | 20 | 5.3 | 4 | 493.5
15.45 | 0.5038 | 0.0039 | 0.4946 | 17 | 5.3 | 3.9 | 494.6
15.46 | 0.5033 | 0.0039 | 0.4946 | 20 | 5.32 | 3.9 | 494.6
15.47 | 0.5033 | 0.004 | 0.4953 | 19 | 5.32 | 4 | 495.3
15.48 | 0.5056 | 0.004 | 0.4953 | 20 | 5.41 | 4 | 495.3
15.49 | 0.5056 | 0.004 | 0.4974 | 18 | 5.41 | 4 | 497.4
15.5 | 0.5071 | 0.004 | 0.5004 | 20 | 5.4 | 4 | 500.4
15.51 | 0.5075 | 0.004 | 0.5004 | 19 | 5.41 | 4 | 500.4
15.52 | 0.5075 | 0.004 | 0.5027 | 20 | 5.41 | 4 | 502.7
15.53 | 0.5241 | 0.004 | 0.5027 | 21 | 5.43 | 4 | 502.7
15.54 | 0.5284 | 0.0039 | 0.505 | 20 | 5.44 | 3.9 | 505
15.55 | 0.5284 | 0.0039 | 0.5063 | 19 | 5.44 | 3.9 | 506.3
15.56 | 0.5284 | 0.0039 | 0.5071 | 20 | 5.44 | 3.9 | 507.1
15.57 | 0.5284 | 0.0039 | 0.5077 | 19 | 5.45 | 3.9 | 507.7
15.58 | 0.526 | 0.0039 | 0.5077 | 20 | 5.45 | 3.9 | 507.7
15.59 | 0.526 | 0.0039 | 0.5096 | 18 | 5.45 | 3.9 | 509.6
15.6 | 0.526 | 0.0039 | 0.5106 | 20 | 5.45 | 3.9 | 510.6
15.61 | 0.5284 | 0.004 | 0.5106 | 19 | 5.45 | 4 | 510.6
15.62 | 0.5199 | 0.004 | 0.5106 | 20 | 5.45 | 4 | 510.6
15.63 | 0.5199 | 0.004 | 0.5121 | 21 | 5.45 | 4 | 512.1
15.64 | 0.5213 | 0.004 | 0.5136 | 20 | 5.46 | 4 | 513.6
15.65 | 0.5279 | 0.004 | 0.5136 | 19 | 5.46 | 4 | 513.6
15.66 | 0.5279 | 0.004 | 0.5148 | 20 | 5.46 | 4 | 514.8
15.67 | 0.5284 | 0.004 | 0.5148 | 21 | 5.49 | 4 | 514.8
15.68 | 0.5284 | 0.004 | 0.5139 | 20 | 5.49 | 4 | 513.9
15.69 | 0.5227 | 0.004 | 0.5139 | 18 | 5.45 | 4 | 513.9
15.7 | 0.5227 | 0.004 | 0.5139 | 20 | 5.45 | 4 | 513.9
15.71 | 0.5218 | 0.004 | 0.5139 | 21 | 5.45 | 4 | 513.9
15.72 | 0.5218 | 0.0041 | 0.5183 | 20 | 5.45 | 4.1 | 518.3
15.73 | 0.526 | 0.0041 | 0.5183 | 17 | 5.45 | 4.1 | 518.3
15.74 | 0.526 | 0.0042 | 0.5196 | 19 | 5.45 | 4.2 | 519.6
15.75 | 0.5317 | 0.004 | 0.5217 | 18 | 5.45 | 4 | 521.7
15.76 | 0.5336 | 0.004 | 0.5217 | 19 | 5.45 | 4 | 521.7
15.77 | 0.5336 | 0.004 | 0.5232 | 18 | 5.45 | 4 | 523.2
15.78 | 0.5346 | 0.0039 | 0.5214 | 18 | 5.46 | 3.9 | 521.4
15.79 | 0.5279 | 0.0039 | 0.5214 | 18 | 5.49 | 3.9 | 521.4
15.8 | 0.5279 | 0.0039 | 0.5213 | 18 | 5.49 | 3.9 | 521.3
15.81 | 0.5222 | 0.0039 | 0.5213 | 18 | 5.48 | 3.9 | 521.3
15.82 | 0.5222 | 0.004 | 0.5234 | 17 | 5.48 | 4 | 523.4
15.83 | 0.5355 | 0.004 | 0.5234 | 19 | 5.53 | 4 | 523.4
15.84 | 0.5355 | 0.0039 | 0.5259 | 18 | 5.53 | 3.9 | 525.9
15.85 | 0.5445 | 0.0023 | 0.5242 | 20 | 5.65 | 2.3 | 524.2
15.86 | 0.5445 | 0.0045 | 0.5346 | 21 | 5.65 | 4.5 | 534.6
15.87 | 0.5336 | 0.0045 | 0.5346 | 19 | 5.65 | 4.5 | 534.6
15.88 | 0.5303 | 0.0045 | 0.5355 | 17 | 5.63 | 4.5 | 535.5
15.89 | 0.5303 | 0.0047 | 0.5358 | 20 | 5.63 | 4.7 | 535.8
15.9 | 0.5279 | 0.0047 | 0.5358 | 20 | 5.63 | 4.7 | 535.8
15.91 | 0.5279 | 0.0047 | 0.5356 | 19 | 5.63 | 4.7 | 535.6
15.92 | 0.5284 | 0.0047 | 0.5352 | 17 | 5.65 | 4.7 | 535.2
15.93 | 0.5284 | 0.0044 | 0.5361 | 19 | 5.65 | 4.4 | 536.1
15.94 | 0.5521 | 0.0044 | 0.5361 | 20 | 5.66 | 4.4 | 536.1
15.95 | 0.5521 | 0.0044 | 0.5434 | 20 | 5.66 | 4.4 | 543.4
15.96 | 0.5682 | 0.0044 | 0.5434 | 21 | 5.66 | 4.4 | 543.4
15.97 | 0.5682 | 0.0043 | 0.5553 | 19 | 5.66 | 4.3 | 555.3
15.98 | 0.5886 | 0.0043 | 0.5553 | 20 | 5.65 | 4.3 | 555.3
15.99 | 0.544 | 0.0042 | 0.5324 | 20 | 5.66 | 4.2 | 532.4
16 | 0.544 | 0.0042 | 0.5558 | 20 | 5.66 | 4.2 | 555.8
16.01 | 0.5455 | 0.0042 | 0.5558 | 19 | 5.65 | 4.2 | 555.8
16.02 | 0.5625 | 0.0044 | 0.5579 | 18 | 5.63 | 4.4 | 557.9
16.03 | 0.5625 | 0.0042 | 0.5614 | 19 | 5.63 | 4.2 | 561.4
16.04 | 0.5625 | 0.0042 | 0.5673 | 20 | 5.63 | 4.2 | 567.3
16.05 | 0.5734 | 0.0042 | 0.5673 | 19 | 5.68 | 4.2 | 567.3
16.06 | 0.5706 | 0.0039 | 0.5731 | 20 | 5.67 | 3.9 | 573.1
16.07 | 0.5706 | 0.0039 | 0.5728 | 20 | 5.67 | 3.9 | 572.8
16.08 | 0.5706 | 0.0039 | 0.5711 | 20 | 5.67 | 3.9 | 571.1
16.09 | 0.5673 | 0.0042 | 0.5702 | 20 | 5.66 | 4.2 | 570.2
16.1 | 0.5639 | 0.0042 | 0.5702 | 21 | 5.66 | 4.2 | 570.2
16.11 | 0.5639 | 0.0049 | 0.5695 | 19 | 5.66 | 4.9 | 569.5
16.12 | 0.5682 | 0.0049 | 0.5695 | 20 | 5.63 | 4.9 | 569.5
16.13 | 0.5677 | 0.0049 | 0.5689 | 20 | 5.65 | 4.9 | 568.9
16.14 | 0.5677 | 0.0051 | 0.5697 | 20 | 5.65 | 5.1 | 569.7
16.15 | 0.5639 | 0.0051 | 0.5697 | 19 | 5.65 | 5.1 | 569.7
16.16 | 0.5639 | 0.0054 | 0.5678 | 17 | 5.65 | 5.4 | 567.8
16.17 | 0.563 | 0.0054 | 0.5678 | 19 | 5.69 | 5.4 | 567.8
16.18 | 0.563 | 0.0057 | 0.5672 | 20 | 5.69 | 5.7 | 567.2
16.19 | 0.5616 | 0.0057 | 0.5672 | 19 | 5.7 | 5.7 | 567.2
16.2 | 0.5616 | 0.0063 | 0.5661 | 21 | 5.7 | 6.3 | 566.1
16.21 | 0.5545 | 0.0063 | 0.5661 | 19 | 5.68 | 6.3 | 566.1
16.22 | 0.5545 | 0.0063 | 0.564 | 20 | 5.68 | 6.3 | 564
16.23 | 0.5492 | 0.0063 | 0.5632 | 19 | 5.69 | 6.3 | 563.2
16.24 | 0.5535 | 0.0063 | 0.5632 | 21 | 5.71 | 6.3 | 563.2
16.25 | 0.5535 | 0.0063 | 0.5629 | 19 | 5.71 | 6.3 | 562.9
16.26 | 0.5535 | 0.0063 | 0.5629 | 20 | 5.69 | 6.3 | 562.9
16.27 | 0.5592 | 0.0063 | 0.5632 | 20 | 5.71 | 6.3 | 563.2
16.28 | 0.5592 | 0.0061 | 0.5643 | 21 | 5.71 | 6.1 | 564.3
16.29 | 0.5592 | 0.0061 | 0.565 | 19 | 5.71 | 6.1 | 565
16.3 | 0.5573 | 0.006 | 0.5639 | 18 | 5.78 | 6 | 563.9
16.31 | 0.5521 | 0.006 | 0.5639 | 19 | 5.78 | 6 | 563.9
16.32 | 0.5521 | 0.006 | 0.5634 | 20 | 5.78 | 6 | 563.4
16.33 | 0.5521 | 0.006 | 0.5639 | 18 | 5.78 | 6 | 563.9
16.34 | 0.5559 | 0.006 | 0.5632 | 17 | 5.81 | 6 | 563.2
16.35 | 0.5478 | 0.006 | 0.5632 | 19 | 5.82 | 6 | 563.2
16.36 | 0.5478 | 0.0059 | 0.5624 | 20 | 5.82 | 5.9 | 562.4
16.37 | 0.5474 | 0.0059 | 0.5629 | 20 | 5.82 | 5.9 | 562.9
16.38 | 0.5511 | 0.0059 | 0.5629 | 20 | 5.84 | 5.9 | 562.9
16.39 | 0.5511 | 0.006 | 0.5644 | 19 | 5.84 | 6 | 564.4
16.4 | 0.5549 | 0.006 | 0.5644 | 20 | 5.86 | 6 | 564.4
16.41 | 0.5549 | 0.006 | 0.5642 | 20 | 5.86 | 6 | 564.2
16.42 | 0.5573 | 0.006 | 0.5642 | 21 | 5.87 | 6 | 564.2
16.43 | 0.5573 | 0.0059 | 0.5651 | 19 | 5.87 | 5.9 | 565.1
16.44 | 0.5649 | 0.0058 | 0.5656 | 18 | 5.84 | 5.8 | 565.6
16.45 | 0.5649 | 0.0058 | 0.5653 | 19 | 5.84 | 5.8 | 565.3
16.46 | 0.563 | 0.0058 | 0.5653 | 21 | 5.88 | 5.8 | 565.3
16.47 | 0.563 | 0.0058 | 0.5664 | 19 | 5.88 | 5.8 | 566.4
16.48 | 0.563 | 0.0057 | 0.5669 | 21 | 5.87 | 5.7 | 566.9
16.49 | 0.5692 | 0.0057 | 0.5669 | 19 | 5.89 | 5.7 | 566.9
16.5 | 0.5692 | 0.0057 | 0.5678 | 20 | 5.89 | 5.7 | 567.8
16.51 | 0.5715 | 0.0057 | 0.5678 | 19 | 5.87 | 5.7 | 567.8
16.52 | 0.5748 | 0.0057 | 0.5687 | 21 | 5.88 | 5.7 | 568.7
16.53 | 0.5748 | 0.0057 | 0.5713 | 19 | 5.88 | 5.7 | 571.3
16.54 | 0.5748 | 0.0057 | 0.5692 | 20 | 5.88 | 5.7 | 569.2
16.55 | 0.5682 | 0.0059 | 0.5689 | 20 | 5.91 | 5.9 | 568.9
16.56 | 0.5715 | 0.0059 | 0.5689 | 20 | 5.89 | 5.9 | 568.9
16.57 | 0.5715 | 0.0059 | 0.5692 | 19 | 5.89 | 5.9 | 569.2
16.58 | 0.5715 | 0.0059 | 0.5684 | 20 | 5.89 | 5.9 | 568.4
16.59 | 0.563 | 0.0059 | 0.5672 | 19 | 5.92 | 5.9 | 567.2
16.6 | 0.5625 | 0.0059 | 0.5672 | 20 | 5.88 | 5.9 | 567.2
16.61 | 0.5625 | 0.006 | 0.5667 | 19 | 5.88 | 6 | 566.7
16.62 | 0.5635 | 0.006 | 0.5667 | 21 | 5.91 | 6 | 566.7
16.63 | 0.5587 | 0.006 | 0.5667 | 19 | 5.9 | 6 | 566.7
16.64 | 0.5587 | 0.0061 | 0.5659 | 20 | 5.9 | 6.1 | 565.9
16.65 | 0.5535 | 0.0061 | 0.5659 | 19 | 5.97 | 6.1 | 565.9
16.66 | 0.5535 | 0.0061 | 0.5659 | 20 | 5.97 | 6.1 | 565.9
16.67 | 0.5521 | 0.0061 | 0.5659 | 19 | 6.03 | 6.1 | 565.9
16.68 | 0.5521 | 0.0061 | 0.5654 | 20 | 6.03 | 6.1 | 565.4
16.69 | 0.5549 | 0.0059 | 0.5649 | 20 | 6 | 5.9 | 564.9
16.7 | 0.5549 | 0.0059 | 0.5658 | 20 | 6 | 5.9 | 565.8
16.71 | 0.5587 | 0.0059 | 0.5658 | 19 | 5.95 | 5.9 | 565.8
16.72 | 0.5587 | 0.0059 | 0.568 | 20 | 5.95 | 5.9 | 568
16.73 | 0.5611 | 0.0059 | 0.5695 | 19 | 6.08 | 5.9 | 569.5
16.74 | 0.5701 | 0.0059 | 0.5695 | 20 | 6.07 | 5.9 | 569.5
16.75 | 0.5701 | 0.0059 | 0.5708 | 19 | 6.07 | 5.9 | 570.8
16.76 | 0.5748 | 0.0059 | 0.5708 | 19 | 6.07 | 5.9 | 570.8
16.77 | 0.5677 | 0.0059 | 0.5709 | 18 | 6.07 | 5.9 | 570.9
16.78 | 0.5677 | 0.006 | 0.57 | 20 | 6.07 | 6 | 570
16.79 | 0.5677 | 0.006 | 0.5714 | 18 | 6.07 | 6 | 571.4
16.8 | 0.5758 | 0.0061 | 0.5722 | 21 | 6.07 | 6.1 | 572.2
16.81 | 0.5725 | 0.0061 | 0.5722 | 19 | 6.07 | 6.1 | 572.2
16.82 | 0.5725 | 0.0062 | 0.5717 | 20 | 6.07 | 6.2 | 571.7
16.83 | 0.5791 | 0.0062 | 0.5713 | 19 | 6.08 | 6.2 | 571.3
16.84 | 0.5791 | 0.0061 | 0.5752 | 20 | 6.08 | 6.1 | 575.2
16.85 | 0.581 | 0.0061 | 0.5752 | 19 | 6.08 | 6.1 | 575.2
16.86 | 0.581 | 0.0062 | 0.5727 | 20 | 6.08 | 6.2 | 572.7
16.87 | 0.5739 | 0.0062 | 0.5722 | 19 | 6.08 | 6.2 | 572.2
16.88 | 0.5715 | 0.0062 | 0.5722 | 20 | 6.07 | 6.2 | 572.2
16.89 | 0.5715 | 0.0062 | 0.5719 | 17 | 6.07 | 6.2 | 571.9
16.9 | 0.5682 | 0.0062 | 0.5719 | 19 | 6.05 | 6.2 | 571.9
16.91 | 0.5682 | 0.0063 | 0.5708 | 19 | 6.05 | 6.3 | 570.8
16.92 | 0.5606 | 0.0063 | 0.5708 | 20 | 6.07 | 6.3 | 570.8
16.93 | 0.5606 | 0.0062 | 0.5686 | 17 | 6.07 | 6.2 | 568.6
16.94 | 0.5568 | 0.0063 | 0.5687 | 20 | 6.07 | 6.3 | 568.7
16.95 | 0.5568 | 0.0063 | 0.5683 | 19 | 6.07 | 6.3 | 568.3
16.96 | 0.5597 | 0.0063 | 0.5683 | 19 | 6.11 | 6.3 | 568.3
16.97 | 0.5597 | 0.0064 | 0.5706 | 20 | 6.11 | 6.4 | 570.6
16.98 | 0.5606 | 0.0065 | 0.5738 | 20 | 6.07 | 6.5 | 573.8
16.99 | 0.5611 | 0.0065 | 0.5738 | 19 | 6.08 | 6.5 | 573.8
17 | 0.5611 | 0.0065 | 0.5761 | 20 | 6.08 | 6.5 | 576.1
17.01 | 0.571 | 0.0063 | 0.5804 | 19 | 6.08 | 6.3 | 580.4
17.02 | 0.5838 | 0.0063 | 0.5804 | 20 | 6.08 | 6.3 | 580.4
17.03 | 0.5838 | 0.0061 | 0.5833 | 18 | 6.08 | 6.1 | 583.3
17.04 | 0.5838 | 0.0061 | 0.5876 | 20 | 6.08 | 6.1 | 587.6
17.05 | 0.5981 | 0.0059 | 0.5896 | 19 | 6.08 | 5.9 | 589.6
17.06 | 0.5924 | 0.0059 | 0.5896 | 20 | 6.08 | 5.9 | 589.6
17.07 | 0.5924 | 0.0059 | 0.5881 | 21 | 6.08 | 5.9 | 588.1
17.08 | 0.5924 | 0.0059 | 0.5843 | 19 | 6.08 | 5.9 | 584.3
17.09 | 0.5829 | 0.0062 | 0.5826 | 20 | 6.08 | 6.2 | 582.6
17.1 | 0.5767 | 0.0062 | 0.5826 | 19 | 6.08 | 6.2 | 582.6
17.11 | 0.5767 | 0.0062 | 0.5852 | 21 | 6.08 | 6.2 | 585.2
17.12 | 0.5838 | 0.0062 | 0.5851 | 20 | 6.08 | 6.2 | 585.1
17.13 | 0.5824 | 0.0062 | 0.5851 | 19 | 6.11 | 6.2 | 585.1
17.14 | 0.5824 | 0.0064 | 0.584 | 19 | 6.11 | 6.4 | 584
17.15 | 0.571 | 0.0064 | 0.584 | 20 | 6.16 | 6.4 | 584
17.16 | 0.571 | 0.0065 | 0.5829 | 20 | 6.16 | 6.5 | 582.9
17.17 | 0.5753 | 0.0065 | 0.5829 | 18 | 6.16 | 6.5 | 582.9
17.18 | 0.5753 | 0.0067 | 0.5841 | 19 | 6.16 | 6.7 | 584.1
17.19 | 0.5744 | 0.0069 | 0.5844 | 19 | 6.22 | 6.9 | 584.4
17.2 | 0.5744 | 0.0069 | 0.5841 | 20 | 6.22 | 6.9 | 584.1
17.21 | 0.58 | 0.0069 | 0.5841 | 21 | 6.16 | 6.9 | 584.1
17.22 | 0.58 | 0.0068 | 0.5855 | 19 | 6.16 | 6.8 | 585.5
17.23 | 0.5815 | 0.0065 | 0.5877 | 17 | 6.21 | 6.5 | 587.7
17.24 | 0.5867 | 0.0065 | 0.5877 | 20 | 6.26 | 6.5 | 587.7
17.25 | 0.5867 | 0.0065 | 0.5882 | 21 | 6.26 | 6.5 | 588.2
17.26 | 0.5928 | 0.007 | 0.589 | 20 | 6.22 | 7 | 589
17.27 | 0.6113 | 0.007 | 0.589 | 16 | 6.28 | 7 | 589
17.28 | 0.6113 | 0.0069 | 0.5948 | 20 | 6.28 | 6.9 | 594.8
17.29 | 0.6113 | 0.0069 | 0.5975 | 20 | 6.28 | 6.9 | 597.5
17.3 | 0.6194 | 0.0067 | 0.5964 | 20 | 6.28 | 6.7 | 596.4
17.31 | 0.6042 | 0.0067 | 0.5964 | 18 | 6.3 | 6.7 | 596.4
17.32 | 0.6042 | 0.0069 | 0.5931 | 20 | 6.3 | 6.9 | 593.1
17.33 | 0.6137 | 0.0069 | 0.5945 | 19 | 6.28 | 6.9 | 594.5
17.34 | 0.6137 | 0.0074 | 0.595 | 20 | 6.28 | 7.4 | 595
17.35 | 0.6118 | 0.0074 | 0.595 | 21 | 6.29 | 7.4 | 595
17.36 | 0.6118 | 0.0077 | 0.5921 | 19 | 6.29 | 7.7 | 592.1
17.37 | 0.6085 | 0.0077 | 0.5896 | 19 | 6.29 | 7.7 | 589.6
17.38 | 0.5947 | 0.0077 | 0.5896 | 20 | 6.24 | 7.7 | 589.6
17.39 | 0.5947 | 0.0078 | 0.586 | 20 | 6.24 | 7.8 | 586
17.4 | 0.5881 | 0.0077 | 0.5851 | 20 | 6.3 | 7.7 | 585.1
17.41 | 0.5881 | 0.0077 | 0.5824 | 18 | 6.3 | 7.7 | 582.4
17.42 | 0.5763 | 0.0077 | 0.5824 | 20 | 6.29 | 7.7 | 582.4
17.43 | 0.5763 | 0.0078 | 0.581 | 20 | 6.29 | 7.8 | 581
17.44 | 0.5748 | 0.0075 | 0.5815 | 20 | 6.3 | 7.5 | 581.5
17.45 | 0.5748 | 0.0075 | 0.583 | 18 | 6.3 | 7.5 | 583
17.46 | 0.5767 | 0.0075 | 0.583 | 19 | 6.32 | 7.5 | 583
17.47 | 0.5829 | 0.0071 | 0.5833 | 19 | 6.3 | 7.1 | 583.3
17.48 | 0.5829 | 0.0065 | 0.5848 | 20 | 6.3 | 6.5 | 584.8
17.49 | 0.5924 | 0.0065 | 0.5848 | 21 | 6.32 | 6.5 | 584.8
17.5 | 0.5924 | 0.0065 | 0.5843 | 19 | 6.32 | 6.5 | 584.3
17.51 | 0.5886 | 0.0066 | 0.5841 | 19 | 6.3 | 6.6 | 584.1
17.52 | 0.58 | 0.0066 | 0.5841 | 19 | 6.34 | 6.6 | 584.1
17.53 | 0.58 | 0.0067 | 0.5851 | 21 | 6.34 | 6.7 | 585.1
17.54 | 0.5867 | 0.0067 | 0.5838 | 20 | 6.38 | 6.7 | 583.8
17.55 | 0.5867 | 0.0066 | 0.5871 | 16 | 6.38 | 6.6 | 587.1
17.56 | 0.5857 | 0.0066 | 0.5871 | 19 | 6.46 | 6.6 | 587.1
17.57 | 0.5857 | 0.0064 | 0.5876 | 20 | 6.46 | 6.4 | 587.6
17.58 | 0.5867 | 0.0064 | 0.5881 | 20 | 6.39 | 6.4 | 588.1
17.59 | 0.5867 | 0.0065 | 0.5901 | 18 | 6.39 | 6.5 | 590.1
17.6 | 0.5966 | 0.0065 | 0.5901 | 19 | 6.37 | 6.5 | 590.1
17.61 | 0.5938 | 0.0069 | 0.5917 | 19 | 6.41 | 6.9 | 591.7
17.62 | 0.5938 | 0.0069 | 0.5934 | 20 | 6.41 | 6.9 | 593.4
17.63 | 0.5966 | 0.0069 | 0.5934 | 21 | 6.42 | 6.9 | 593.4
17.64 | 0.5966 | 0.0069 | 0.5959 | 20 | 6.42 | 6.9 | 595.9
17.65 | 0.6056 | 0.007 | 0.5945 | 19 | 6.43 | 7 | 594.5
17.66 | 0.6056 | 0.007 | 0.5961 | 20 | 6.43 | 7 | 596.1
17.67 | 0.6208 | 0.007 | 0.5961 | 20 | 6.46 | 7 | 596.1
17.68 | 0.6355 | 0.0071 | 0.6028 | 20 | 6.46 | 7.1 | 602.8
17.69 | 0.6355 | 0.0072 | 0.6052 | 19 | 6.46 | 7.2 | 605.2
17.7 | 0.6355 | 0.0072 | 0.6009 | 20 | 6.46 | 7.2 | 600.9
17.71 | 0.6402 | 0.0072 | 0.6009 | 20 | 6.49 | 7.2 | 600.9
17.72 | 0.6445 | 0.0074 | 0.6012 | 20 | 6.46 | 7.4 | 601.2
17.73 | 0.6445 | 0.0076 | 0.5954 | 21 | 6.46 | 7.6 | 595.4
17.74 | 0.6383 | 0.0076 | 0.5954 | 19 | 6.49 | 7.6 | 595.4
17.75 | 0.6289 | 0.0076 | 0.5972 | 19 | 6.49 | 7.6 | 597.2
17.76 | 0.6289 | 0.0081 | 0.5964 | 20 | 6.49 | 8.1 | 596.4
17.77 | 0.6199 | 0.0081 | 0.5964 | 21 | 6.5 | 8.1 | 596.4
17.78 | 0.6199 | 0.0081 | 0.5962 | 19 | 6.5 | 8.1 | 596.2
17.79 | 0.6194 | 0.0081 | 0.5948 | 19 | 6.5 | 8.1 | 594.8
17.8 | 0.6194 | 0.0085 | 0.5958 | 20 | 6.5 | 8.5 | 595.8
17.81 | 0.6146 | 0.0085 | 0.5958 | 21 | 6.51 | 8.5 | 595.8
17.82 | 0.6146 | 0.0084 | 0.5918 | 20 | 6.51 | 8.4 | 591.8
17.83 | 0.6004 | 0.0084 | 0.5918 | 17 | 6.49 | 8.4 | 591.8
17.84 | 0.6004 | 0.0087 | 0.5808 | 19 | 6.49 | 8.7 | 580.8
17.85 | 0.4815 | 0.0035 | 0.5209 | 19 | 6.54 | 3.5 | 520.9
17.86 | 0.5805 | 0.0095 | 0.5708 | 20 | 6.51 | 9.5 | 570.8
17.87 | 0.5805 | 0.0095 | 0.5703 | 21 | 6.51 | 9.5 | 570.3
17.88 | 0.562 | 0.0095 | 0.5703 | 19 | 6.49 | 9.5 | 570.3
17.89 | 0.562 | 0.0092 | 0.5665 | 20 | 6.49 | 9.2 | 566.5
17.9 | 0.5393 | 0.0087 | 0.564 | 19 | 6.52 | 8.7 | 564
17.91 | 0.5393 | 0.0087 | 0.5632 | 21 | 6.52 | 8.7 | 563.2
17.92 | 0.5336 | 0.0087 | 0.5632 | 19 | 6.52 | 8.7 | 563.2
17.93 | 0.527 | 0.0084 | 0.5621 | 17 | 6.5 | 8.4 | 562.1
17.94 | 0.527 | 0.0077 | 0.5625 | 19 | 6.5 | 7.7 | 562.5
17.95 | 0.527 | 0.0077 | 0.5628 | 20 | 6.5 | 7.7 | 562.8
17.96 | 0.526 | 0.0077 | 0.5628 | 18 | 6.5 | 7.7 | 562.8
17.97 | 0.5284 | 0.0072 | 0.563 | 16 | 6.5 | 7.2 | 563
17.98 | 0.5284 | 0.0058 | 0.564 | 20 | 6.5 | 5.8 | 564
17.99 | 0.5336 | 0.0058 | 0.564 | 20 | 6.51 | 5.8 | 564
18 | 0.5331 | 0.0058 | 0.5642 | 20 | 6.52 | 5.8 | 564.2
18.01 | 0.5331 | 0.0053 | 0.5643 | 19 | 6.52 | 5.3 | 564.3
18.02 | 0.5317 | 0.0053 | 0.5643 | 19 | 6.52 | 5.3 | 564.3
18.03 | 0.5317 | 0.0048 | 0.565 | 20 | 6.52 | 4.8 | 565
18.04 | 0.5265 | 0.0048 | 0.5637 | 20 | 6.5 | 4.8 | 563.7
18.05 | 0.5265 | 0.0046 | 0.5641 | 20 | 6.5 | 4.6 | 564.1
18.06 | 0.527 | 0.0046 | 0.5641 | 19 | 6.55 | 4.6 | 564.1
18.07 | 0.527 | 0.0044 | 0.5629 | 19 | 6.55 | 4.4 | 562.9
18.08 | 0.527 | 0.0044 | 0.5629 | 20 | 6.51 | 4.4 | 562.9
18.09 | 0.527 | 0.0045 | 0.5637 | 20 | 6.51 | 4.5 | 563.7
18.1 | 0.5303 | 0.0045 | 0.5637 | 19 | 6.51 | 4.5 | 563.7
18.11 | 0.5317 | 0.0045 | 0.5654 | 17 | 6.63 | 4.5 | 565.4
18.12 | 0.5317 | 0.0045 | 0.5656 | 19 | 6.63 | 4.5 | 565.6
18.13 | 0.5346 | 0.0045 | 0.5656 | 20 | 6.6 | 4.5 | 565.6
18.14 | 0.5464 | 0.0046 | 0.5656 | 20 | 6.64 | 4.6 | 565.6
18.15 | 0.5464 | 0.0048 | 0.5672 | 16 | 6.64 | 4.8 | 567.2
18.16 | 0.5464 | 0.0048 | 0.575 | 19 | 6.64 | 4.8 | 575
18.17 | 0.5734 | 0.0048 | 0.575 | 20 | 6.61 | 4.8 | 575
18.18 | 0.6085 | 0.0049 | 0.5813 | 20 | 6.66 | 4.9 | 581.3
18.19 | 0.6085 | 0.0048 | 0.5848 | 20 | 6.66 | 4.8 | 584.8
18.2 | 0.6085 | 0.0048 | 0.5876 | 19 | 6.66 | 4.8 | 587.6
18.21 | 0.6184 | 0.005 | 0.5901 | 19 | 6.69 | 5 | 590.1
18.22 | 0.6203 | 0.005 | 0.5901 | 20 | 6.66 | 5 | 590.1
18.23 | 0.6203 | 0.0044 | 0.6056 | 20 | 6.66 | 4.4 | 605.6
18.24 | 0.6407 | 0.0044 | 0.6056 | 19 | 6.68 | 4.4 | 605.6
18.25 | 0.6497 | 0.0044 | 0.61 | 18 | 6.7 | 4.4 | 610
18.26 | 0.6497 | 0.0045 | 0.6111 | 20 | 6.7 | 4.5 | 611.1
18.27 | 0.6706 | 0.0045 | 0.6111 | 20 | 6.69 | 4.5 | 611.1
18.28 | 0.6706 | 0.0047 | 0.6152 | 20 | 6.69 | 4.7 | 615.2
18.29 | 0.6834 | 0.0047 | 0.6152 | 18 | 6.68 | 4.7 | 615.2
18.3 | 0.6834 | 0.005 | 0.618 | 19 | 6.68 | 5 | 618
18.31 | 0.6867 | 0.005 | 0.618 | 20 | 6.69 | 5 | 618
18.32 | 0.6867 | 0.0058 | 0.6224 | 20 | 6.69 | 5.8 | 622.4
18.33 | 0.7004 | 0.0058 | 0.6224 | 19 | 6.73 | 5.8 | 622.4
18.34 | 0.7004 | 0.0065 | 0.6286 | 19 | 6.73 | 6.5 | 628.6
18.35 | 0.7156 | 0.0073 | 0.6347 | 18 | 6.72 | 7.3 | 634.7
18.36 | 0.7398 | 0.0073 | 0.6347 | 19 | 6.71 | 7.3 | 634.7
18.37 | 0.7398 | 0.0073 | 0.6424 | 20 | 6.71 | 7.3 | 642.4
18.38 | 0.7559 | 0.0073 | 0.6424 | 19 | 6.72 | 7.3 | 642.4
18.39 | 0.7469 | 0.0078 | 0.6449 | 19 | 6.69 | 7.8 | 644.9
18.4 | 0.7469 | 0.0089 | 0.6476 | 20 | 6.69 | 8.9 | 647.6
18.41 | 0.7469 | 0.0089 | 0.6438 | 21 | 6.69 | 8.9 | 643.8
18.42 | 0.7402 | 0.01 | 0.6392 | 20 | 6.79 | 10 | 639.2
18.43 | 0.7127 | 0.01 | 0.6392 | 17 | 6.79 | 10 | 639.2
18.44 | 0.7127 | 0.0107 | 0.637 | 20 | 6.79 | 10.7 | 637
18.45 | 0.7127 | 0.0107 | 0.6353 | 20 | 6.79 | 10.7 | 635.3
18.46 | 0.6966 | 0.0108 | 0.6355 | 20 | 6.78 | 10.8 | 635.5
18.47 | 0.6947 | 0.0108 | 0.6355 | 18 | 6.78 | 10.8 | 635.5
18.48 | 0.6947 | 0.011 | 0.6306 | 19 | 6.78 | 11 | 630.6
18.49 | 0.7056 | 0.011 | 0.6359 | 19 | 6.83 | 11 | 635.9
18.5 | 0.708 | 0.011 | 0.6359 | 20 | 6.82 | 11 | 635.9
18.51 | 0.708 | 0.0108 | 0.641 | 20 | 6.82 | 10.8 | 641
18.52 | 0.6995 | 0.0108 | 0.641 | 20 | 6.9 | 10.8 | 641
18.53 | 0.6995 | 0.0105 | 0.6433 | 19 | 6.9 | 10.5 | 643.3
18.54 | 0.6985 | 0.0105 | 0.6433 | 20 | 6.88 | 10.5 | 643.3
18.55 | 0.6985 | 0.0099 | 0.6435 | 20 | 6.88 | 9.9 | 643.5
18.56 | 0.6824 | 0.0098 | 0.6405 | 20 | 6.89 | 9.8 | 640.5
18.57 | 0.6824 | 0.0098 | 0.635 | 18 | 6.89 | 9.8 | 635
18.58 | 0.6767 | 0.0098 | 0.635 | 20 | 6.91 | 9.8 | 635
18.59 | 0.6767 | 0.0096 | 0.6345 | 20 | 6.91 | 9.6 | 634.5
18.6 | 0.672 | 0.0091 | 0.6284 | 20 | 6.92 | 9.1 | 628.4
18.61 | 0.6658 | 0.0091 | 0.6284 | 20 | 6.92 | 9.1 | 628.4
18.62 | 0.6658 | 0.0091 | 0.6265 | 19 | 6.92 | 9.1 | 626.5
18.63 | 0.6672 | 0.009 | 0.6254 | 19 | 6.89 | 9 | 625.4
18.64 | 0.653 | 0.009 | 0.6254 | 20 | 6.88 | 9 | 625.4
18.65 | 0.653 | 0.009 | 0.6246 | 21 | 6.88 | 9 | 624.6
18.66 | 0.653 | 0.009 | 0.6224 | 20 | 6.88 | 9 | 622.4
18.67 | 0.6436 | 0.0088 | 0.6171 | 19 | 6.89 | 8.8 | 617.1
18.68 | 0.6417 | 0.0088 | 0.6171 | 20 | 6.92 | 8.8 | 617.1
18.69 | 0.6417 | 0.0084 | 0.6166 | 21 | 6.92 | 8.4 | 616.6
18.7 | 0.6417 | 0.0084 | 0.6182 | 20 | 6.87 | 8.4 | 618.2
18.71 | 0.6417 | 0.008 | 0.6212 | 17 | 6.87 | 8 | 621.2
18.72 | 0.6483 | 0.008 | 0.6212 | 19 | 6.89 | 8 | 621.2
18.73 | 0.6483 | 0.0071 | 0.6239 | 20 | 6.89 | 7.1 | 623.9
18.74 | 0.6431 | 0.0071 | 0.6213 | 20 | 6.87 | 7.1 | 621.3
18.75 | 0.6341 | 0.0071 | 0.6213 | 18 | 6.86 | 7.1 | 621.3
18.76 | 0.6341 | 0.0068 | 0.6187 | 19 | 6.86 | 6.8 | 618.7
18.77 | 0.6345 | 0.0066 | 0.6209 | 19 | 6.87 | 6.6 | 620.9
18.78 | 0.6345 | 0.0066 | 0.6218 | 20 | 6.87 | 6.6 | 621.8
18.79 | 0.6303 | 0.0066 | 0.6218 | 18 | 6.87 | 6.6 | 621.8
18.8 | 0.6303 | 0.0065 | 0.6218 | 19 | 6.87 | 6.5 | 621.8
18.81 | 0.6232 | 0.0062 | 0.6207 | 19 | 6.88 | 6.2 | 620.7
18.82 | 0.6232 | 0.0062 | 0.6174 | 20 | 6.88 | 6.2 | 617.4
18.83 | 0.627 | 0.0062 | 0.6174 | 20 | 6.89 | 6.2 | 617.4
18.84 | 0.626 | 0.0061 | 0.6177 | 20 | 6.87 | 6.1 | 617.7
18.85 | 0.626 | 0.0062 | 0.6163 | 21 | 6.87 | 6.2 | 616.3
18.86 | 0.6156 | 0.0062 | 0.6163 | 20 | 6.88 | 6.2 | 616.3
18.87 | 0.6156 | 0.0062 | 0.6166 | 21 | 6.88 | 6.2 | 616.6
18.88 | 0.6137 | 0.0062 | 0.6168 | 20 | 6.88 | 6.2 | 616.8
18.89 | 0.6246 | 0.0062 | 0.6168 | 21 | 6.88 | 6.2 | 616.8
18.9 | 0.6246 | 0.0059 | 0.6168 | 19 | 6.88 | 5.9 | 616.8
18.91 | 0.635 | 0.0059 | 0.6185 | 18 | 6.86 | 5.9 | 618.5
18.92 | 0.635 | 0.0059 | 0.6223 | 20 | 6.86 | 5.9 | 622.3
18.93 | 0.6341 | 0.0059 | 0.6223 | 20 | 6.88 | 5.9 | 622.3
18.94 | 0.6341 | 0.0056 | 0.6237 | 19 | 6.88 | 5.6 | 623.7
18.95 | 0.6483 | 0.0056 | 0.6246 | 18 | 6.88 | 5.6 | 624.6
18.96 | 0.6483 | 0.0056 | 0.6256 | 19 | 6.88 | 5.6 | 625.6
18.97 | 0.654 | 0.0056 | 0.6256 | 21 | 6.89 | 5.6 | 625.6
18.98 | 0.6407 | 0.0056 | 0.6246 | 20 | 6.88 | 5.6 | 624.6
18.99 | 0.6407 | 0.0056 | 0.6242 | 17 | 6.88 | 5.6 | 624.2
19 | 0.6355 | 0.0056 | 0.6242 | 19 | 6.88 | 5.6 | 624.2
19.01 | 0.6355 | 0.0056 | 0.6235 | 20 | 6.88 | 5.6 | 623.5
19.02 | 0.644 | 0.0057 | 0.6224 | 20 | 6.87 | 5.7 | 622.4
19.03 | 0.644 | 0.0057 | 0.6235 | 18 | 6.87 | 5.7 | 623.5
19.04 | 0.6417 | 0.0057 | 0.6235 | 19 | 6.86 | 5.7 | 623.5
19.05 | 0.6336 | 0.0058 | 0.6237 | 19 | 6.89 | 5.8 | 623.7
19.06 | 0.6336 | 0.0059 | 0.6242 | 20 | 6.89 | 5.9 | 624.2
19.07 | 0.6336 | 0.0059 | 0.6218 | 21 | 6.89 | 5.9 | 621.8
19.08 | 0.6298 | 0.0059 | 0.6218 | 19 | 6.91 | 5.9 | 621.8
19.09 | 0.6279 | 0.006 | 0.6206 | 16 | 6.88 | 6 | 620.6
19.1 | 0.6279 | 0.006 | 0.6206 | 20 | 6.88 | 6 | 620.6
19.11 | 0.626 | 0.006 | 0.6206 | 21 | 6.88 | 6 | 620.6
19.12 | 0.6236 | 0.006 | 0.6195 | 20 | 6.88 | 6 | 619.5
19.13 | 0.6236 | 0.0059 | 0.6185 | 17 | 6.88 | 5.9 | 618.5
19.14 | 0.6227 | 0.0059 | 0.6185 | 19 | 6.86 | 5.9 | 618.5
19.15 | 0.6227 | 0.0054 | 0.6198 | 20 | 6.86 | 5.4 | 619.8
19.16 | 0.6298 | 0.0054 | 0.6204 | 20 | 6.85 | 5.4 | 620.4
19.17 | 0.6298 | 0.0054 | 0.622 | 18 | 6.85 | 5.4 | 622
19.18 | 0.6255 | 0.0054 | 0.622 | 20 | 6.88 | 5.4 | 622
19.19 | 0.6255 | 0.0056 | 0.6182 | 19 | 6.88 | 5.6 | 618.2
19.2 | 0.627 | 0.0056 | 0.6182 | 20 | 6.86 | 5.6 | 618.2
19.21 | 0.627 | 0.0053 | 0.621 | 20 | 6.86 | 5.3 | 621
19.22 | 0.6255 | 0.0053 | 0.621 | 19 | 6.86 | 5.3 | 621
19.23 | 0.6218 | 0.0051 | 0.6193 | 17 | 6.88 | 5.1 | 619.3
19.24 | 0.6218 | 0.0051 | 0.6201 | 20 | 6.88 | 5.1 | 620.1
19.25 | 0.6222 | 0.0051 | 0.6201 | 21 | 6.87 | 5.1 | 620.1
19.26 | 0.6289 | 0.005 | 0.6206 | 20 | 6.87 | 5 | 620.6
19.27 | 0.6289 | 0.0049 | 0.6191 | 16 | 6.87 | 4.9 | 619.1
19.28 | 0.6289 | 0.0049 | 0.6187 | 19 | 6.87 | 4.9 | 618.7
19.29 | 0.6497 | 0.0049 | 0.6187 | 20 | 6.85 | 4.9 | 618.7
19.3 | 0.6364 | 0.0049 | 0.6209 | 20 | 6.88 | 4.9 | 620.9
19.31 | 0.6364 | 0.005 | 0.6213 | 18 | 6.88 | 5 | 621.3
19.32 | 0.6364 | 0.005 | 0.6224 | 20 | 6.88 | 5 | 622.4
19.33 | 0.6331 | 0.005 | 0.6246 | 19 | 6.86 | 5 | 624.6
19.34 | 0.6322 | 0.005 | 0.6246 | 20 | 6.87 | 5 | 624.6
19.35 | 0.6322 | 0.0052 | 0.6229 | 21 | 6.87 | 5.2 | 622.9
19.36 | 0.6355 | 0.0052 | 0.6229 | 19 | 6.86 | 5.2 | 622.9
19.37 | 0.6436 | 0.0052 | 0.6212 | 19 | 6.86 | 5.2 | 621.2
19.38 | 0.6436 | 0.0054 | 0.622 | 20 | 6.86 | 5.4 | 622
19.39 | 0.6236 | 0.0054 | 0.622 | 21 | 6.87 | 5.4 | 622
19.4 | 0.6236 | 0.0055 | 0.6213 | 20 | 6.87 | 5.5 | 621.3
19.41 | 0.6104 | 0.0055 | 0.6213 | 19 | 6.88 | 5.5 | 621.3
19.42 | 0.6104 | 0.0054 | 0.6201 | 19 | 6.88 | 5.4 | 620.1
19.43 | 0.6023 | 0.0054 | 0.6201 | 20 | 6.82 | 5.4 | 620.1
19.44 | 0.6023 | 0.0053 | 0.6195 | 20 | 6.82 | 5.3 | 619.5
19.45 | 0.6023 | 0.0053 | 0.6195 | 19 | 6.84 | 5.3 | 619.5
19.46 | 0.6023 | 0.0052 | 0.6198 | 20 | 6.84 | 5.2 | 619.8
19.47 | 0.6052 | 0.0053 | 0.6166 | 19 | 6.87 | 5.3 | 616.6
19.48 | 0.6061 | 0.0053 | 0.6166 | 20 | 6.87 | 5.3 | 616.6
19.49 | 0.6061 | 0.0053 | 0.6176 | 20 | 6.87 | 5.3 | 617.6
19.5 | 0.609 | 0.0053 | 0.6176 | 19 | 6.88 | 5.3 | 617.6
19.51 | 0.609 | 0.0052 | 0.6185 | 19 | 6.84 | 5.2 | 618.5
19.52 | 0.609 | 0.0048 | 0.6185 | 20 | 6.84 | 4.8 | 618.5
19.53 | 0.609 | 0.0048 | 0.6182 | 20 | 6.84 | 4.8 | 618.2
19.54 | 0.6194 | 0.0049 | 0.6176 | 20 | 6.84 | 4.9 | 617.6
19.55 | 0.6118 | 0.0049 | 0.6176 | 16 | 6.89 | 4.9 | 617.6
19.56 | 0.6118 | 0.0051 | 0.6193 | 20 | 6.89 | 5.1 | 619.3
19.57 | 0.6118 | 0.0051 | 0.6213 | 20 | 6.89 | 5.1 | 621.3
19.58 | 0.6085 | 0.0049 | 0.6234 | 20 | 6.84 | 4.9 | 623.4
19.59 | 0.6085 | 0.0049 | 0.6234 | 18 | 6.83 | 4.9 | 623.4
19.6 | 0.6085 | 0.0051 | 0.6256 | 19 | 6.83 | 5.1 | 625.6
19.61 | 0.618 | 0.0051 | 0.6289 | 19 | 6.82 | 5.1 | 628.9
19.62 | 0.6213 | 0.0051 | 0.6289 | 20 | 6.84 | 5.1 | 628.9
19.63 | 0.6213 | 0.005 | 0.6292 | 21 | 6.84 | 5 | 629.2
19.64 | 0.6265 | 0.005 | 0.6292 | 19 | 6.82 | 5 | 629.2
19.65 | 0.6265 | 0.005 | 0.6297 | 19 | 6.82 | 5 | 629.7
19.66 | 0.6232 | 0.005 | 0.6297 | 20 | 6.81 | 5 | 629.7
19.67 | 0.6232 | 0.005 | 0.6317 | 21 | 6.81 | 5 | 631.7
19.68 | 0.6317 | 0.005 | 0.6322 | 20 | 6.84 | 5 | 632.2
19.69 | 0.6317 | 0.005 | 0.6298 | 18 | 6.84 | 5 | 629.8
19.7 | 0.6213 | 0.005 | 0.6298 | 20 | 6.84 | 5 | 629.8
19.71 | 0.6213 | 0.0049 | 0.6359 | 20 | 6.84 | 4.9 | 635.9
19.72 | 0.6279 | 0.0051 | 0.6342 | 20 | 6.82 | 5.1 | 634.2
19.73 | 0.6355 | 0.0051 | 0.6342 | 17 | 6.82 | 5.1 | 634.2
19.74 | 0.6355 | 0.0051 | 0.6359 | 19 | 6.82 | 5.1 | 635.9
19.75 | 0.6706 | 0.005 | 0.6353 | 19 | 6.82 | 5 | 635.3
19.76 | 0.6379 | 0.005 | 0.6353 | 20 | 6.81 | 5 | 635.3
19.77 | 0.6379 | 0.0047 | 0.6385 | 21 | 6.81 | 4.7 | 638.5
19.78 | 0.6379 | 0.0047 | 0.6388 | 19 | 6.81 | 4.7 | 638.8
19.79 | 0.6753 | 0.0047 | 0.5876 | 19 | 6.83 | 4.7 | 587.6
19.8 | 0.6402 | 0.0047 | 0.5876 | 19 | 6.82 | 4.7 | 587.6
19.81 | 0.6402 | 0.0052 | 0.5896 | 20 | 6.82 | 5.2 | 589.6
19.82 | 0.636 | 0.0052 | 0.6386 | 20 | 6.84 | 5.2 | 638.6
19.83 | 0.636 | 0.005 | 0.6449 | 19 | 6.84 | 5 | 644.9
19.84 | 0.6255 | 0.005 | 0.6449 | 20 | 6.82 | 5 | 644.9
19.85 | 0.6364 | 0.0052 | 0.6342 | 20 | 6.78 | 5.2 | 634.2
19.86 | 0.6364 | 0.0058 | 0.6405 | 21 | 6.78 | 5.8 | 640.5
19.87 | 0.626 | 0.0058 | 0.6405 | 19 | 6.82 | 5.8 | 640.5
19.88 | 0.6255 | 0.0055 | 0.6474 | 18 | 6.82 | 5.5 | 647.4
19.89 | 0.6255 | 0.0055 | 0.6513 | 20 | 6.82 | 5.5 | 651.3
19.9 | 0.6123 | 0.0055 | 0.6513 | 21 | 6.82 | 5.5 | 651.3
19.91 | 0.6042 | 0.0055 | 0.6438 | 20 | 6.82 | 5.5 | 643.8
19.92 | 0.6042 | 0.0051 | 0.6518 | 19 | 6.82 | 5.1 | 651.8
19.93 | 0.6042 | 0.0051 | 0.6546 | 20 | 6.82 | 5.1 | 654.6
19.94 | 0.6 | 0.0051 | 0.6546 | 20 | 6.81 | 5.1 | 654.6
19.95 | 0.5995 | 0.005 | 0.6518 | 20 | 6.81 | 5 | 651.8
19.96 | 0.5995 | 0.0045 | 0.6617 | 18 | 6.81 | 4.5 | 661.7
19.97 | 0.5995 | 0.0045 | 0.663 | 20 | 6.81 | 4.5 | 663
19.98 | 0.5981 | 0.0042 | 0.6604 | 19 | 6.82 | 4.2 | 660.4
19.99 | 0.5943 | 0.0042 | 0.6604 | 20 | 6.83 | 4.2 | 660.4
20 | 0.5943 | 0.0096 | 0.5196 | 17 | 6.83 | 9.6 | 519.6
20.01 | 0.6398 | 0.0096 | 0.5196 | 20 | 7.03 | 9.6 | 519.6
20.02 | 0.5853 | 0.0096 | 0.6534 | 19 | 6.93 | 9.6 | 653.4
20.03 | 0.5853 | 0.0045 | 0.6608 | 19 | 6.93 | 4.5 | 660.8
20.04 | 0.5976 | 0.0045 | 0.6608 | 21 | 6.84 | 4.5 | 660.8
20.05 | 0.5976 | 0.0043 | 0.6615 | 20 | 6.84 | 4.3 | 661.5
20.06 | 0.599 | 0.0043 | 0.6615 | 18 | 6.82 | 4.3 | 661.5
20.07 | 0.599 | 0.0044 | 0.6565 | 20 | 6.82 | 4.4 | 656.5
20.08 | 0.59 | 0.0044 | 0.6565 | 21 | 6.86 | 4.4 | 656.5
20.09 | 0.59 | 0.0041 | 0.6546 | 20 | 6.86 | 4.1 | 654.6
20.1 | 0.5905 | 0.0041 | 0.6546 | 17 | 6.82 | 4.1 | 654.6
20.11 | 0.5905 | 0.0041 | 0.6553 | 20 | 6.82 | 4.1 | 655.3
20.12 | 0.5853 | 0.0043 | 0.6433 | 19 | 6.84 | 4.3 | 643.3
20.13 | 0.5819 | 0.0043 | 0.6433 | 20 | 6.87 | 4.3 | 643.3
20.14 | 0.5819 | 0.0043 | 0.6458 | 18 | 6.87 | 4.3 | 645.8
20.15 | 0.5725 | 0.0043 | 0.6458 | 19 | 6.88 | 4.3 | 645.8
20.16 | 0.5862 | 0.0045 | 0.6553 | 19 | 6.92 | 4.5 | 655.3
20.17 | 0.5862 | 0.0044 | 0.6538 | 20 | 6.92 | 4.4 | 653.8
20.18 | 0.5862 | 0.0044 | 0.6501 | 21 | 6.92 | 4.4 | 650.1
20.19 | 0.5782 | 0.0043 | 0.6551 | 20 | 6.87 | 4.3 | 655.1
20.2 | 0.6 | 0.0043 | 0.6551 | 19 | 6.94 | 4.3 | 655.1
20.21 | 0.6 | 0.0042 | 0.6527 | 20 | 6.94 | 4.2 | 652.7
20.22 | 0.6 | 0.0042 | 0.6427 | 20 | 6.94 | 4.2 | 642.7
20.23 | 0.5881 | 0.0041 | 0.6443 | 20 | 6.96 | 4.1 | 644.3
20.24 | 0.5867 | 0.0041 | 0.6443 | 18 | 6.96 | 4.1 | 644.3
20.25 | 0.5867 | 0.004 | 0.6466 | 19 | 6.96 | 4 | 646.6
20.26 | 0.5924 | 0.004 | 0.6452 | 19 | 7 | 4 | 645.2
20.27 | 0.5957 | 0.004 | 0.6452 | 20 | 6.95 | 4 | 645.2
20.28 | 0.5957 | 0.004 | 0.6466 | 16 | 6.95 | 4 | 646.6
20.29 | 0.6071 | 0.004 | 0.6466 | 20 | 6.97 | 4 | 646.6
20.3 | 0.6071 | 0.0042 | 0.6501 | 19 | 6.97 | 4.2 | 650.1
20.31 | 0.608 | 0.0042 | 0.6501 | 20 | 6.94 | 4.2 | 650.1
20.32 | 0.608 | 0.0044 | 0.6499 | 21 | 6.94 | 4.4 | 649.9
20.33 | 0.5862 | 0.0046 | 0.6429 | 20 | 7.04 | 4.6 | 642.9
20.34 | 0.5862 | 0.0046 | 0.6471 | 19 | 7.04 | 4.6 | 647.1
20.35 | 0.599 | 0.0046 | 0.6471 | 20 | 6.95 | 4.6 | 647.1
20.36 | 0.599 | 0.0046 | 0.6399 | 21 | 6.95 | 4.6 | 639.9
20.37 | 0.59 | 0.0049 | 0.651 | 20 | 6.95 | 4.9 | 651
20.38 | 0.5805 | 0.0049 | 0.651 | 16 | 6.94 | 4.9 | 651
20.39 | 0.5805 | 0.0049 | 0.6537 | 20 | 6.94 | 4.9 | 653.7
20.4 | 0.5886 | 0.0048 | 0.6595 | 19 | 6.99 | 4.8 | 659.5
20.41 | 0.6047 | 0.0048 | 0.6595 | 20 | 6.99 | 4.8 | 659.5
20.42 | 0.6047 | 0.0043 | 0.6625 | 20 | 6.99 | 4.3 | 662.5
20.43 | 0.6047 | 0.0043 | 0.662 | 20 | 6.99 | 4.3 | 662
20.44 | 0.6075 | 0.0043 | 0.6642 | 19 | 7 | 4.3 | 664.2
20.45 | 0.6194 | 0.0043 | 0.6642 | 20 | 6.95 | 4.3 | 664.2
20.46 | 0.6194 | 0.0044 | 0.6642 | 19 | 6.95 | 4.4 | 664.2
20.47 | 0.6312 | 0.0044 | 0.6705 | 20 | 7 | 4.4 | 670.5
20.48 | 0.6312 | 0.0045 | 0.6656 | 19 | 7 | 4.5 | 665.6
20.49 | 0.6303 | 0.0045 | 0.6656 | 20 | 6.97 | 4.5 | 665.6
20.5 | 0.6303 | 0.0043 | 0.6689 | 21 | 6.97 | 4.3 | 668.9
20.51 | 0.6241 | 0.0043 | 0.6677 | 20 | 6.94 | 4.3 | 667.7
20.52 | 0.626 | 0.0043 | 0.6677 | 16 | 6.92 | 4.3 | 667.7
20.53 | 0.626 | 0.0041 | 0.6694 | 20 | 6.92 | 4.1 | 669.4
20.54 | 0.6478 | 0.004 | 0.6776 | 19 | 6.87 | 4 | 677.6
20.55 | 0.6478 | 0.004 | 0.6738 | 20 | 6.87 | 4 | 673.8
20.56 | 0.6421 | 0.004 | 0.6738 | 21 | 6.91 | 4 | 673.8
20.57 | 0.6421 | 0.0041 | 0.6717 | 19 | 6.91 | 4.1 | 671.7
20.58 | 0.6308 | 0.0041 | 0.6703 | 19 | 7 | 4.1 | 670.3
20.59 | 0.6308 | 0.0041 | 0.6699 | 20 | 7 | 4.1 | 669.9
20.6 | 0.6298 | 0.0041 | 0.6699 | 21 | 7.02 | 4.1 | 669.9
20.61 | 0.6298 | 0.0041 | 0.67 | 19 | 7.02 | 4.1 | 670
20.62 | 0.6402 | 0.0043 | 0.6721 | 19 | 7.02 | 4.3 | 672.1
20.63 | 0.6469 | 0.0043 | 0.6721 | 20 | 6.99 | 4.3 | 672.1
20.64 | 0.6469 | 0.0043 | 0.6747 | 21 | 6.99 | 4.3 | 674.7
20.65 | 0.645 | 0.0044 | 0.6746 | 20 | 6.96 | 4.4 | 674.6
20.66 | 0.6436 | 0.0044 | 0.6746 | 18 | 7.03 | 4.4 | 674.6
20.67 | 0.6436 | 0.0042 | 0.6721 | 19 | 7.03 | 4.2 | 672.1
20.68 | 0.6436 | 0.0042 | 0.668 | 20 | 7.03 | 4.2 | 668
20.69 | 0.6417 | 0.0044 | 0.6708 | 20 | 7.04 | 4.4 | 670.8
20.7 | 0.6436 | 0.0044 | 0.6708 | 19 | 7.03 | 4.4 | 670.8
20.71 | 0.6436 | 0.0042 | 0.6706 | 20 | 7.03 | 4.2 | 670.6
20.72 | 0.6317 | 0.0042 | 0.668 | 19 | 7.04 | 4.2 | 668
20.73 | 0.6317 | 0.0041 | 0.6648 | 20 | 7.04 | 4.1 | 664.8
20.74 | 0.6255 | 0.0041 | 0.6648 | 21 | 7.03 | 4.1 | 664.8
20.75 | 0.6255 | 0.0041 | 0.6636 | 19 | 7.03 | 4.1 | 663.6
20.76 | 0.6251 | 0.0041 | 0.6664 | 18 | 7.03 | 4.1 | 666.4
20.77 | 0.6331 | 0.0041 | 0.6664 | 19 | 7.03 | 4.1 | 666.4
20.78 | 0.6331 | 0.004 | 0.663 | 20 | 7.03 | 4 | 663
20.79 | 0.6241 | 0.0042 | 0.6631 | 20 | 7.04 | 4.2 | 663.1
20.8 | 0.6241 | 0.0042 | 0.6642 | 18 | 7.04 | 4.2 | 664.2
20.81 | 0.6213 | 0.0042 | 0.6642 | 20 | 7.04 | 4.2 | 664.2
20.82 | 0.6265 | 0.0044 | 0.6625 | 19 | 7.03 | 4.4 | 662.5
20.83 | 0.6265 | 0.0041 | 0.6619 | 20 | 7.03 | 4.1 | 661.9
20.84 | 0.6265 | 0.0041 | 0.663 | 21 | 7.03 | 4.1 | 663
20.85 | 0.627 | 0.0041 | 0.663 | 19 | 7.04 | 4.1 | 663
20.86 | 0.6393 | 0.004 | 0.6623 | 19 | 7.03 | 4 | 662.3
20.87 | 0.6393 | 0.0043 | 0.6666 | 20 | 7.03 | 4.3 | 666.6
20.88 | 0.6317 | 0.0043 | 0.6666 | 20 | 7.04 | 4.3 | 666.6
20.89 | 0.6317 | 0.0043 | 0.6675 | 19 | 7.04 | 4.3 | 667.5
20.9 | 0.6454 | 0.0044 | 0.6666 | 17 | 7 | 4.4 | 666.6
20.91 | 0.645 | 0.0044 | 0.6666 | 20 | 7.04 | 4.4 | 666.6
20.92 | 0.645 | 0.0044 | 0.6666 | 20 | 7.04 | 4.4 | 666.6
20.93 | 0.6483 | 0.0044 | 0.668 | 20 | 7.03 | 4.4 | 668
20.94 | 0.6483 | 0.0044 | 0.667 | 18 | 7.03 | 4.4 | 667
20.95 | 0.6502 | 0.0044 | 0.667 | 20 | 7.04 | 4.4 | 667
20.96 | 0.6502 | 0.0045 | 0.6681 | 20 | 7.04 | 4.5 | 668.1
20.97 | 0.6483 | 0.0045 | 0.6684 | 20 | 7.04 | 4.5 | 668.4
20.98 | 0.6483 | 0.0046 | 0.6688 | 21 | 7.04 | 4.6 | 668.8
20.99 | 0.6459 | 0.0046 | 0.6688 | 19 | 7.04 | 4.6 | 668.8
21 | 0.6478 | 0.0046 | 0.665 | 18 | 7.04 | 4.6 | 665
21.01 | 0.6478 | 0.0046 | 0.6655 | 20 | 7.04 | 4.6 | 665.5
21.02 | 0.6573 | 0.0046 | 0.6655 | 21 | 7.04 | 4.6 | 665.5
21.03 | 0.6573 | 0.0046 | 0.6697 | 19 | 7.04 | 4.6 | 669.7
21.04 | 0.6568 | 0.0049 | 0.6732 | 16 | 7.06 | 4.9 | 673.2
21.05 | 0.6568 | 0.0049 | 0.6953 | 20 | 7.06 | 4.9 | 695.3
21.06 | 0.6781 | 0.0049 | 0.6953 | 20 | 7.04 | 4.9 | 695.3
21.07 | 0.6616 | 0.0047 | 0.6763 | 20 | 7.06 | 4.7 | 676.3
21.08 | 0.6616 | 0.0048 | 0.6672 | 19 | 7.06 | 4.8 | 667.2
21.09 | 0.6616 | 0.0048 | 0.6622 | 20 | 7.06 | 4.8 | 662.2
21.1 | 0.6729 | 0.0048 | 0.6622 | 20 | 7.03 | 4.8 | 662.2
21.11 | 0.6502 | 0.0049 | 0.6564 | 20 | 7.06 | 4.9 | 656.4
21.12 | 0.6502 | 0.0049 | 0.6746 | 18 | 7.06 | 4.9 | 674.6
21.13 | 0.6417 | 0.0049 | 0.6746 | 19 | 7.06 | 4.9 | 674.6
21.14 | 0.6507 | 0.0049 | 0.6752 | 19 | 7.04 | 4.9 | 675.2
21.15 | 0.6507 | 0.005 | 0.6793 | 19 | 7.04 | 5 | 679.3
21.16 | 0.6497 | 0.005 | 0.6793 | 21 | 7.04 | 5 | 679.3
21.17 | 0.6497 | 0.0047 | 0.6796 | 19 | 7.04 | 4.7 | 679.6
21.18 | 0.6478 | 0.0047 | 0.6747 | 19 | 7.04 | 4.7 | 674.7
21.19 | 0.6478 | 0.0045 | 0.6746 | 20 | 7.04 | 4.5 | 674.6
21.2 | 0.6445 | 0.0045 | 0.6746 | 21 | 7.03 | 4.5 | 674.6
21.21 | 0.6445 | 0.0048 | 0.6725 | 20 | 7.03 | 4.8 | 672.5
21.22 | 0.6383 | 0.0048 | 0.6725 | 18 | 7.07 | 4.8 | 672.5
21.23 | 0.6383 | 0.0045 | 0.6746 | 20 | 7.07 | 4.5 | 674.6
21.24 | 0.636 | 0.0045 | 0.6746 | 20 | 7.03 | 4.5 | 674.6
21.25 | 0.6251 | 0.0041 | 0.6706 | 20 | 7.04 | 4.1 | 670.6
21.26 | 0.6251 | 0.0041 | 0.6653 | 21 | 7.04 | 4.1 | 665.3
21.27 | 0.6213 | 0.0041 | 0.6653 | 19 | 7.07 | 4.1 | 665.3
21.28 | 0.6213 | 0.0041 | 0.6658 | 18 | 7.06 | 4.1 | 665.8
21.29 | 0.6213 | 0.0039 | 0.6669 | 20 | 7.06 | 3.9 | 666.9
21.3 | 0.6213 | 0.0039 | 0.6664 | 21 | 7.06 | 3.9 | 666.4
21.31 | 0.6194 | 0.0039 | 0.6664 | 19 | 7.06 | 3.9 | 666.4
21.32 | 0.6175 | 0.0038 | 0.6683 | 17 | 7.01 | 3.8 | 668.3
21.33 | 0.6175 | 0.004 | 0.6697 | 19 | 7.01 | 4 | 669.7
21.34 | 0.6175 | 0.004 | 0.6686 | 20 | 7.01 | 4 | 668.6
21.35 | 0.609 | 0.004 | 0.6652 | 20 | 7.07 | 4 | 665.2
21.36 | 0.6047 | 0.004 | 0.6652 | 18 | 7.03 | 4 | 665.2
21.37 | 0.6047 | 0.004 | 0.6614 | 20 | 7.03 | 4 | 661.4
21.38 | 0.6066 | 0.004 | 0.6614 | 20 | 7.06 | 4 | 661.4
21.39 | 0.608 | 0.004 | 0.6603 | 20 | 7.03 | 4 | 660.3
21.4 | 0.608 | 0.0039 | 0.6581 | 21 | 7.03 | 3.9 | 658.1
21.41 | 0.6042 | 0.0039 | 0.6581 | 19 | 7.05 | 3.9 | 658.1
21.42 | 0.6042 | 0.0035 | 0.6625 | 19 | 7.05 | 3.5 | 662.5
21.43 | 0.6113 | 0.0035 | 0.6625 | 20 | 7.01 | 3.5 | 662.5
21.44 | 0.6113 | 0.0033 | 0.6622 | 20 | 7.01 | 3.3 | 662.2
21.45 | 0.5971 | 0.0033 | 0.6622 | 19 | 7.03 | 3.3 | 662.2
21.46 | 0.5971 | 0.0035 | 0.6532 | 18 | 7.03 | 3.5 | 653.2
21.47 | 0.5938 | 0.0035 | 0.6532 | 20 | 7.06 | 3.5 | 653.2
21.48 | 0.5938 | 0.0035 | 0.6534 | 20 | 7.06 | 3.5 | 653.4
21.49 | 0.5933 | 0.0035 | 0.6546 | 20 | 7.06 | 3.5 | 654.6
21.5 | 0.5976 | 0.0035 | 0.6546 | 17 | 7.06 | 3.5 | 654.6
21.51 | 0.5976 | 0.0035 | 0.6581 | 20 | 7.06 | 3.5 | 658.1
21.52 | 0.5981 | 0.0035 | 0.6581 | 20 | 7.07 | 3.5 | 658.1
21.53 | 0.5909 | 0.0034 | 0.6619 | 20 | 7.03 | 3.4 | 661.9
21.54 | 0.5909 | 0.0035 | 0.6598 | 21 | 7.03 | 3.5 | 659.8
21.55 | 0.5909 | 0.0035 | 0.6562 | 19 | 7.03 | 3.5 | 656.2
21.56 | 0.599 | 0.0037 | 0.6595 | 19 | 7.04 | 3.7 | 659.5
21.57 | 0.599 | 0.0037 | 0.6595 | 20 | 7.07 | 3.7 | 659.5
21.58 | 0.599 | 0.0037 | 0.6592 | 20 | 7.07 | 3.7 | 659.2
21.59 | 0.599 | 0.0037 | 0.6601 | 19 | 7.07 | 3.7 | 660.1
21.6 | 0.5947 | 0.0034 | 0.6565 | 16 | 7.06 | 3.4 | 656.5
21.61 | 0.6033 | 0.0034 | 0.6565 | 19 | 7.05 | 3.4 | 656.5
21.62 | 0.6033 | 0.0034 | 0.6612 | 20 | 7.05 | 3.4 | 661.2
21.63 | 0.6037 | 0.0034 | 0.6615 | 20 | 7.06 | 3.4 | 661.5
21.64 | 0.5957 | 0.0034 | 0.6615 | 18 | 7.04 | 3.4 | 661.5
21.65 | 0.5957 | 0.0034 | 0.659 | 19 | 7.04 | 3.4 | 659
21.66 | 0.5905 | 0.0034 | 0.659 | 20 | 7.1 | 3.4 | 659
21.67 | 0.5905 | 0.0035 | 0.6573 | 20 | 7.1 | 3.5 | 657.3
21.68 | 0.5928 | 0.0035 | 0.6573 | 21 | 7.01 | 3.5 | 657.3
21.69 | 0.5928 | 0.0036 | 0.656 | 19 | 7.01 | 3.6 | 656
21.7 | 0.6071 | 0.0034 | 0.6593 | 19 | 7.04 | 3.4 | 659.3
21.71 | 0.6071 | 0.0034 | 0.662 | 20 | 7.04 | 3.4 | 662
21.72 | 0.6071 | 0.0034 | 0.662 | 21 | 7.04 | 3.4 | 662
21.73 | 0.6071 | 0.0034 | 0.662 | 19 | 7.04 | 3.4 | 662
21.74 | 0.6047 | 0.0034 | 0.6611 | 18 | 7.06 | 3.4 | 661.1
21.75 | 0.6052 | 0.0034 | 0.6611 | 19 | 7.04 | 3.4 | 661.1
21.76 | 0.6052 | 0.0034 | 0.6603 | 20 | 7.04 | 3.4 | 660.3
21.77 | 0.6033 | 0.0034 | 0.6586 | 20 | 7.06 | 3.4 | 658.6
21.78 | 0.5966 | 0.0034 | 0.6586 | 17 | 7.03 | 3.4 | 658.6
21.79 | 0.5966 | 0.0036 | 0.6545 | 19 | 7.03 | 3.6 | 654.5
21.8 | 0.5966 | 0.0036 | 0.6549 | 20 | 7.03 | 3.6 | 654.9
21.81 | 0.6028 | 0.0035 | 0.6612 | 20 | 7.09 | 3.5 | 661.2
21.82 | 0.6113 | 0.0035 | 0.6612 | 17 | 7.09 | 3.5 | 661.2
21.83 | 0.6113 | 0.0032 | 0.6608 | 19 | 7.09 | 3.2 | 660.8
21.84 | 0.6142 | 0.0032 | 0.6622 | 5 | 7.07 | 3.2 | 662.2
21.85 | 0.5137 | 0.0036 | 0.6064 | 17 | 7.07 | 3.6 | 606.4
21.86 | 0.6336 | 0.0036 | 0.6663 | 20 | 7.13 | 3.6 | 666.3
21.87 | 0.6336 | 0.004 | 0.6699 | 18 | 7.13 | 4 | 669.9
21.88 | 0.6293 | 0.004 | 0.6699 | 20 | 7.14 | 4 | 669.9
21.89 | 0.6293 | 0.0042 | 0.6713 | 20 | 7.14 | 4.2 | 671.3
21.9 | 0.6236 | 0.0042 | 0.6719 | 19 | 7.12 | 4.2 | 671.9
21.91 | 0.6236 | 0.0042 | 0.6719 | 21 | 7.14 | 4.2 | 671.9
21.92 | 0.6236 | 0.0042 | 0.6741 | 19 | 7.14 | 4.2 | 674.1
21.93 | 0.6322 | 0.0039 | 0.6763 | 19 | 7.15 | 3.9 | 676.3
21.94 | 0.6322 | 0.0039 | 0.6757 | 19 | 7.15 | 3.9 | 675.7
21.95 | 0.6293 | 0.0039 | 0.6757 | 21 | 7.14 | 3.9 | 675.7
21.96 | 0.6293 | 0.0039 | 0.6752 | 19 | 7.14 | 3.9 | 675.2
21.97 | 0.6298 | 0.0042 | 0.673 | 18 | 7.19 | 4.2 | 673
21.98 | 0.6298 | 0.0042 | 0.6706 | 20 | 7.19 | 4.2 | 670.6
21.99 | 0.6279 | 0.0042 | 0.6706 | 20 | 7.17 | 4.2 | 670.6
22 | 0.6227 | 0.0042 | 0.6719 | 20 | 7.2 | 4.2 | 671.9
22.01 | 0.6227 | 0.0039 | 0.6705 | 16 | 7.2 | 3.9 | 670.5
22.02 | 0.618 | 0.0039 | 0.6705 | 19 | 7.16 | 3.9 | 670.5
22.03 | 0.618 | 0.0039 | 0.6703 | 20 | 7.16 | 3.9 | 670.3
22.04 | 0.6189 | 0.0039 | 0.6699 | 20 | 7.18 | 3.9 | 669.9
22.05 | 0.6118 | 0.0039 | 0.6699 | 18 | 7.21 | 3.9 | 669.9
22.06 | 0.6118 | 0.004 | 0.6689 | 19 | 7.21 | 4 | 668.9
22.07 | 0.6132 | 0.004 | 0.668 | 19 | 7.18 | 4 | 668
22.08 | 0.6132 | 0.0039 | 0.6656 | 20 | 7.18 | 3.9 | 665.6
22.09 | 0.6142 | 0.0039 | 0.6656 | 20 | 7.19 | 3.9 | 665.6
22.1 | 0.6142 | 0.0038 | 0.6669 | 19 | 7.19 | 3.8 | 666.9
22.11 | 0.6218 | 0.0038 | 0.6705 | 18 | 7.19 | 3.8 | 670.5
22.12 | 0.6218 | 0.0037 | 0.6717 | 20 | 7.19 | 3.7 | 671.7
22.13 | 0.6236 | 0.0037 | 0.6717 | 20 | 7.19 | 3.7 | 671.7
22.14 | 0.6236 | 0.0037 | 0.671 | 20 | 7.21 | 3.7 | 671
22.15 | 0.6236 | 0.0037 | 0.6705 | 18 | 7.21 | 3.7 | 670.5
22.16 | 0.6236 | 0.0037 | 0.6705 | 20 | 7.19 | 3.7 | 670.5
22.17 | 0.6274 | 0.0036 | 0.6661 | 19 | 7.21 | 3.6 | 666.1
22.18 | 0.6274 | 0.0036 | 0.6678 | 20 | 7.21 | 3.6 | 667.8
22.19 | 0.6274 | 0.0036 | 0.6681 | 18 | 7.21 | 3.6 | 668.1
22.2 | 0.6293 | 0.0036 | 0.6681 | 20 | 7.17 | 3.6 | 668.1
22.21 | 0.6341 | 0.0036 | 0.67 | 19 | 7.16 | 3.6 | 670
22.22 | 0.6341 | 0.0037 | 0.6721 | 20 | 7.16 | 3.7 | 672.1
22.23 | 0.6341 | 0.0037 | 0.6736 | 16 | 7.16 | 3.7 | 673.6
22.24 | 0.636 | 0.0038 | 0.6738 | 20 | 7.19 | 3.8 | 673.8
22.25 | 0.6341 | 0.0038 | 0.6738 | 19 | 7.22 | 3.8 | 673.8
22.26 | 0.6341 | 0.0041 | 0.6714 | 20 | 7.22 | 4.1 | 671.4
22.27 | 0.6369 | 0.0041 | 0.6714 | 16 | 7.18 | 4.1 | 671.4
22.28 | 0.6303 | 0.0041 | 0.671 | 20 | 7.21 | 4.1 | 671
22.29 | 0.6303 | 0.0042 | 0.6688 | 19 | 7.21 | 4.2 | 668.8
22.3 | 0.6203 | 0.0042 | 0.6688 | 20 | 7.21 | 4.2 | 668.8
22.31 | 0.6203 | 0.0044 | 0.6658 | 19 | 7.21 | 4.4 | 665.8
22.32 | 0.6322 | 0.0044 | 0.6658 | 20 | 7.24 | 4.4 | 665.8
22.33 | 0.6322 | 0.0043 | 0.6724 | 19 | 7.24 | 4.3 | 672.4
22.34 | 0.6246 | 0.0043 | 0.6724 | 20 | 7.17 | 4.3 | 672.4
22.35 | 0.6246 | 0.004 | 0.6694 | 19 | 7.17 | 4 | 669.4
22.36 | 0.6199 | 0.004 | 0.6694 | 20 | 7.21 | 4 | 669.4
22.37 | 0.6199 | 0.004 | 0.6659 | 18 | 7.21 | 4 | 665.9
22.38 | 0.6142 | 0.0042 | 0.6655 | 20 | 7.19 | 4.2 | 665.5
22.39 | 0.6146 | 0.0042 | 0.6655 | 19 | 7.23 | 4.2 | 665.5
22.4 | 0.6146 | 0.0042 | 0.6686 | 20 | 7.23 | 4.2 | 668.6
22.41 | 0.6213 | 0.0042 | 0.6686 | 17 | 7.18 | 4.2 | 668.6
22.42 | 0.6236 | 0.0041 | 0.6697 | 20 | 7.17 | 4.1 | 669.7
22.43 | 0.6236 | 0.0039 | 0.6699 | 19 | 7.17 | 3.9 | 669.9
22.44 | 0.6236 | 0.0039 | 0.6658 | 20 | 7.17 | 3.9 | 665.8
22.45 | 0.6151 | 0.0039 | 0.6669 | 19 | 7.17 | 3.9 | 666.9
22.46 | 0.6127 | 0.0039 | 0.6669 | 20 | 7.2 | 3.9 | 666.9
22.47 | 0.6127 | 0.004 | 0.6669 | 19 | 7.2 | 4 | 666.9
22.48 | 0.6127 | 0.004 | 0.6644 | 20 | 7.2 | 4 | 664.4
22.49 | 0.6189 | 0.0039 | 0.6691 | 19 | 7.12 | 3.9 | 669.1
22.5 | 0.6241 | 0.0039 | 0.6691 | 20 | 7.16 | 3.9 | 669.1
22.51 | 0.6241 | 0.0034 | 0.6702 | 17 | 7.16 | 3.4 | 670.2
22.52 | 0.6199 | 0.0034 | 0.6666 | 21 | 7.18 | 3.4 | 666.6
22.53 | 0.6165 | 0.0034 | 0.6666 | 19 | 7.17 | 3.4 | 666.6
22.54 | 0.6165 | 0.0033 | 0.6735 | 20 | 7.17 | 3.3 | 673.5
22.55 | 0.6331 | 0.0033 | 0.6735 | 17 | 7.18 | 3.3 | 673.5
22.56 | 0.6331 | 0.0033 | 0.6771 | 20 | 7.18 | 3.3 | 677.1
22.57 | 0.6308 | 0.0033 | 0.6771 | 19 | 7.19 | 3.3 | 677.1
22.58 | 0.6308 | 0.0035 | 0.6725 | 20 | 7.19 | 3.5 | 672.5
22.59 | 0.6289 | 0.0036 | 0.6719 | 19 | 7.19 | 3.6 | 671.9
22.6 | 0.6289 | 0.0036 | 0.6713 | 20 | 7.19 | 3.6 | 671.3
22.61 | 0.6345 | 0.0036 | 0.6713 | 19 | 7.17 | 3.6 | 671.3
22.62 | 0.6345 | 0.0037 | 0.6743 | 20 | 7.17 | 3.7 | 674.3
22.63 | 0.6402 | 0.0033 | 0.676 | 19 | 7.18 | 3.3 | 676
22.64 | 0.6355 | 0.0033 | 0.676 | 20 | 7.17 | 3.3 | 676
22.65 | 0.6355 | 0.0033 | 0.675 | 19 | 7.17 | 3.3 | 675
22.66 | 0.6308 | 0.0034 | 0.6732 | 20 | 7.19 | 3.4 | 673.2
22.67 | 0.6322 | 0.0034 | 0.6732 | 19 | 7.19 | 3.4 | 673.2
22.68 | 0.6322 | 0.0039 | 0.6744 | 20 | 7.19 | 3.9 | 674.4
22.69 | 0.6322 | 0.0039 | 0.6736 | 17 | 7.19 | 3.9 | 673.6
22.7 | 0.6398 | 0.0038 | 0.6749 | 20 | 7.18 | 3.8 | 674.9
22.71 | 0.6407 | 0.0038 | 0.6749 | 19 | 7.18 | 3.8 | 674.9
22.72 | 0.6407 | 0.0035 | 0.6769 | 20 | 7.18 | 3.5 | 676.9
22.73 | 0.6317 | 0.0035 | 0.6754 | 19 | 7.18 | 3.5 | 675.4
22.74 | 0.6317 | 0.0033 | 0.6743 | 20 | 7.18 | 3.3 | 674.3
22.75 | 0.6274 | 0.0033 | 0.6743 | 19 | 7.19 | 3.3 | 674.3
22.76 | 0.6274 | 0.0037 | 0.6744 | 20 | 7.19 | 3.7 | 674.4
22.77 | 0.6336 | 0.0037 | 0.6741 | 19 | 7.14 | 3.7 | 674.1
22.78 | 0.6298 | 0.0037 | 0.6741 | 20 | 7.18 | 3.7 | 674.1
22.79 | 0.6298 | 0.0038 | 0.6732 | 19 | 7.18 | 3.8 | 673.2
22.8 | 0.6265 | 0.0039 | 0.6721 | 20 | 7.19 | 3.9 | 672.1
22.81 | 0.6265 | 0.0039 | 0.6728 | 19 | 7.19 | 3.9 | 672.8
22.82 | 0.6246 | 0.0039 | 0.6728 | 20 | 7.19 | 3.9 | 672.8
22.83 | 0.6246 | 0.0039 | 0.6721 | 19 | 7.19 | 3.9 | 672.1
22.84 | 0.6255 | 0.004 | 0.6691 | 20 | 7.18 | 4 | 669.1
22.85 | 0.6255 | 0.004 | 0.6695 | 19 | 7.18 | 4 | 669.5
22.86 | 0.6355 | 0.004 | 0.6695 | 20 | 7.18 | 4 | 669.5
22.87 | 0.636 | 0.0036 | 0.6752 | 20 | 7.18 | 3.6 | 675.2
22.88 | 0.636 | 0.0029 | 0.6738 | 20 | 7.18 | 2.9 | 673.8
22.89 | 0.6274 | 0.0029 | 0.6738 | 19 | 7.18 | 2.9 | 673.8
22.9 | 0.6274 | 0.0029 | 0.6735 | 20 | 7.18 | 2.9 | 673.5
22.91 | 0.6213 | 0.0029 | 0.6706 | 19 | 7.19 | 2.9 | 670.6
22.92 | 0.6113 | 0.0029 | 0.6706 | 20 | 7.17 | 2.9 | 670.6
22.93 | 0.6113 | 0.0031 | 0.665 | 18 | 7.17 | 3.1 | 665
22.94 | 0.6127 | 0.0031 | 0.667 | 21 | 7.19 | 3.1 | 667
22.95 | 0.6127 | 0.0033 | 0.6689 | 19 | 7.19 | 3.3 | 668.9
22.96 | 0.6132 | 0.0033 | 0.6689 | 20 | 7.14 | 3.3 | 668.9
22.97 | 0.6132 | 0.0034 | 0.6683 | 16 | 7.14 | 3.4 | 668.3
22.98 | 0.6199 | 0.0034 | 0.6677 | 20 | 7.22 | 3.4 | 667.7
22.99 | 0.6199 | 0.0034 | 0.6706 | 19 | 7.22 | 3.4 | 670.6
23 | 0.6251 | 0.0034 | 0.6706 | 20 | 7.19 | 3.4 | 670.6
23.01 | 0.6218 | 0.0034 | 0.6708 | 20 | 7.18 | 3.4 | 670.8
23.02 | 0.6218 | 0.0034 | 0.6706 | 20 | 7.18 | 3.4 | 670.6
23.03 | 0.6199 | 0.0034 | 0.6706 | 19 | 7.19 | 3.4 | 670.6
23.04 | 0.6199 | 0.0034 | 0.6637 | 20 | 7.19 | 3.4 | 663.7
23.05 | 0.6255 | 0.0031 | 0.6689 | 19 | 7.17 | 3.1 | 668.9
23.06 | 0.6255 | 0.0031 | 0.6732 | 20 | 7.17 | 3.1 | 673.2
23.07 | 0.626 | 0.0031 | 0.6732 | 19 | 7.16 | 3.1 | 673.2
23.08 | 0.6213 | 0.0031 | 0.6722 | 21 | 7.19 | 3.1 | 672.2
23.09 | 0.6213 | 0.0032 | 0.6725 | 19 | 7.19 | 3.2 | 672.5
23.1 | 0.6213 | 0.0032 | 0.675 | 20 | 7.19 | 3.2 | 675
23.11 | 0.6265 | 0.0032 | 0.675 | 19 | 7.18 | 3.2 | 675
23.12 | 0.6222 | 0.0032 | 0.6771 | 20 | 7.19 | 3.2 | 677.1
23.13 | 0.6222 | 0.003 | 0.6752 | 19 | 7.19 | 3 | 675.2
23.14 | 0.6222 | 0.003 | 0.6752 | 20 | 7.18 | 3 | 675.2
23.15 | 0.6374 | 0.003 | 0.6749 | 19 | 7.19 | 3 | 674.9
23.16 | 0.6374 | 0.0031 | 0.6779 | 20 | 7.19 | 3.1 | 677.9
23.17 | 0.6336 | 0.0031 | 0.6779 | 19 | 7.17 | 3.1 | 677.9
23.18 | 0.6336 | 0.0031 | 0.6779 | 20 | 7.17 | 3.1 | 677.9
23.19 | 0.6393 | 0.0031 | 0.6794 | 19 | 7.23 | 3.1 | 679.4
23.2 | 0.6393 | 0.0031 | 0.6796 | 20 | 7.23 | 3.1 | 679.6
23.21 | 0.6303 | 0.0031 | 0.6796 | 18 | 7.19 | 3.1 | 679.6
23.22 | 0.6303 | 0.0033 | 0.6777 | 21 | 7.19 | 3.3 | 677.7
23.23 | 0.6289 | 0.0033 | 0.6777 | 19 | 7.14 | 3.3 | 677.7
23.24 | 0.6289 | 0.0033 | 0.6796 | 20 | 7.14 | 3.3 | 679.6
23.25 | 0.6379 | 0.0033 | 0.6796 | 17 | 7.19 | 3.3 | 679.6
23.26 | 0.6298 | 0.0035 | 0.6769 | 20 | 7.22 | 3.5 | 676.9
23.27 | 0.6298 | 0.0035 | 0.6779 | 19 | 7.22 | 3.5 | 677.9
23.28 | 0.6336 | 0.0035 | 0.6779 | 20 | 7.18 | 3.5 | 677.9
23.29 | 0.6412 | 0.0036 | 0.6793 | 19 | 7.19 | 3.6 | 679.3
23.3 | 0.6412 | 0.0033 | 0.6799 | 20 | 7.19 | 3.3 | 679.9
23.31 | 0.6412 | 0.0033 | 0.6807 | 19 | 7.19 | 3.3 | 680.7
23.32 | 0.645 | 0.0033 | 0.6807 | 20 | 7.18 | 3.3 | 680.7
23.33 | 0.6715 | 0.0031 | 0.684 | 19 | 7.19 | 3.1 | 684
23.34 | 0.6715 | 0.0031 | 0.6986 | 20 | 7.19 | 3.1 | 698.6
23.35 | 0.6715 | 0.0031 | 0.6898 | 19 | 7.19 | 3.1 | 689.8
23.36 | 0.6597 | 0.0033 | 0.6893 | 21 | 7.18 | 3.3 | 689.3
23.37 | 0.654 | 0.0033 | 0.6893 | 19 | 7.22 | 3.3 | 689.3
23.38 | 0.654 | 0.0035 | 0.6854 | 20 | 7.22 | 3.5 | 685.4
23.39 | 0.653 | 0.0035 | 0.684 | 20 | 7.19 | 3.5 | 684
23.4 | 0.6492 | 0.0035 | 0.684 | 21 | 7.21 | 3.5 | 684
23.41 | 0.6492 | 0.0036 | 0.6854 | 19 | 7.21 | 3.6 | 685.4
23.42 | 0.6469 | 0.0036 | 0.6854 | 20 | 7.19 | 3.6 | 685.4
23.43 | 0.6469 | 0.0035 | 0.6815 | 20 | 7.19 | 3.5 | 681.5
23.44 | 0.654 | 0.0035 | 0.6815 | 20 | 7.19 | 3.5 | 681.5
23.45 | 0.654 | 0.0036 | 0.6885 | 19 | 7.19 | 3.6 | 688.5
23.46 | 0.6535 | 0.0034 | 0.6904 | 18 | 7.19 | 3.4 | 690.4
23.47 | 0.6535 | 0.0034 | 0.6878 | 19 | 7.19 | 3.4 | 687.8
23.48 | 0.645 | 0.0034 | 0.6878 | 20 | 7.19 | 3.4 | 687.8
23.49 | 0.645 | 0.0032 | 0.6862 | 19 | 7.19 | 3.2 | 686.2
23.5 | 0.6549 | 0.0032 | 0.6909 | 20 | 7.19 | 3.2 | 690.9
23.51 | 0.6649 | 0.0032 | 0.6909 | 19 | 7.19 | 3.2 | 690.9
23.52 | 0.6649 | 0.0032 | 0.6944 | 20 | 7.19 | 3.2 | 694.4
23.53 | 0.6682 | 0.0031 | 0.6984 | 20 | 7.19 | 3.1 | 698.4
23.54 | 0.6706 | 0.0031 | 0.6984 | 20 | 7.18 | 3.1 | 698.4
23.55 | 0.6706 | 0.0033 | 0.7 | 19 | 7.18 | 3.3 | 700
23.56 | 0.6706 | 0.0033 | 0.7055 | 20 | 7.18 | 3.3 | 705.5
23.57 | 0.6819 | 0.0035 | 0.7083 | 20 | 7.21 | 3.5 | 708.3
23.58 | 0.681 | 0.0035 | 0.7083 | 20 | 7.18 | 3.5 | 708.3
23.59 | 0.681 | 0.0036 | 0.7071 | 19 | 7.18 | 3.6 | 707.1
23.6 | 0.681 | 0.0036 | 0.7036 | 20 | 7.18 | 3.6 | 703.6
23.61 | 0.6867 | 0.0035 | 0.7053 | 20 | 7.17 | 3.5 | 705.3
23.62 | 0.6957 | 0.0035 | 0.7053 | 20 | 7.18 | 3.5 | 705.3
23.63 | 0.6957 | 0.0035 | 0.7097 | 19 | 7.18 | 3.5 | 709.7
23.64 | 0.6881 | 0.0035 | 0.7097 | 21 | 7.21 | 3.5 | 709.7
23.65 | 0.6843 | 0.0035 | 0.7097 | 19 | 7.17 | 3.5 | 709.7
23.66 | 0.6843 | 0.0035 | 0.7088 | 20 | 7.17 | 3.5 | 708.8
23.67 | 0.6919 | 0.0036 | 0.7083 | 20 | 7.17 | 3.6 | 708.3
23.68 | 0.6919 | 0.0036 | 0.7154 | 20 | 7.17 | 3.6 | 715.4
23.69 | 0.7009 | 0.0036 | 0.7154 | 19 | 7.19 | 3.6 | 715.4
23.7 | 0.7009 | 0.0039 | 0.7141 | 20 | 7.19 | 3.9 | 714.1
23.71 | 0.6786 | 0.0042 | 0.7129 | 19 | 7.19 | 4.2 | 712.9
23.72 | 0.6786 | 0.0042 | 0.7115 | 20 | 7.19 | 4.2 | 711.5
23.73 | 0.671 | 0.0042 | 0.7115 | 19 | 7.19 | 4.2 | 711.5
23.74 | 0.6862 | 0.0036 | 0.7146 | 18 | 7.18 | 3.6 | 714.6
23.75 | 0.6862 | 0.0031 | 0.7204 | 19 | 7.18 | 3.1 | 720.4
23.76 | 0.6876 | 0.0031 | 0.7204 | 20 | 7.19 | 3.1 | 720.4
23.77 | 0.6876 | 0.0031 | 0.7138 | 19 | 7.19 | 3.1 | 713.8
23.78 | 0.6876 | 0.0033 | 0.7203 | 21 | 7.23 | 3.3 | 720.3
23.79 | 0.6763 | 0.0033 | 0.7203 | 19 | 7.18 | 3.3 | 720.3
23.8 | 0.6763 | 0.0032 | 0.7239 | 20 | 7.18 | 3.2 | 723.9
23.81 | 0.681 | 0.0032 | 0.73 | 20 | 7.19 | 3.2 | 730
23.82 | 0.681 | 0.003 | 0.7331 | 20 | 7.19 | 3 | 733.1
23.83 | 0.6834 | 0.003 | 0.7331 | 19 | 7.18 | 3 | 733.1
23.84 | 0.6834 | 0.0023 | 0.732 | 20 | 7.18 | 2.3 | 732
23.85 | 0.544 | 0.0004 | 0.6477 | 3 | 7.17 | 0.4 | 647.7
23.86 | 0.7056 | 0.0033 | 0.7185 | 21 | 7.18 | 3.3 | 718.5
23.87 | 0.7056 | 0.0038 | 0.7303 | 19 | 7.18 | 3.8 | 730.3
23.88 | 0.6815 | 0.0038 | 0.7303 | 20 | 7.19 | 3.8 | 730.3
23.89 | 0.69 | 0.0038 | 0.7311 | 19 | 7.19 | 3.8 | 731.1
23.9 | 0.69 | 0.0039 | 0.7408 | 20 | 7.19 | 3.9 | 740.8
23.91 | 0.6957 | 0.0039 | 0.7408 | 19 | 7.22 | 3.9 | 740.8
23.92 | 0.6957 | 0.0034 | 0.7386 | 20 | 7.22 | 3.4 | 738.6
23.93 | 0.6933 | 0.0034 | 0.7386 | 19 | 7.19 | 3.4 | 738.6
23.94 | 0.6933 | 0.0034 | 0.7404 | 20 | 7.19 | 3.4 | 740.4
23.95 | 0.6829 | 0.0034 | 0.7404 | 19 | 7.19 | 3.4 | 740.4
23.96 | 0.6829 | 0.0038 | 0.7353 | 20 | 7.19 | 3.8 | 735.3
23.97 | 0.6777 | 0.0038 | 0.7353 | 19 | 7.19 | 3.8 | 735.3
23.98 | 0.6777 | 0.004 | 0.7308 | 20 | 7.19 | 4 | 730.8
23.99 | 0.6701 | 0.0036 | 0.7259 | 20 | 7.19 | 3.6 | 725.9
24 | 0.681 | 0.0036 | 0.7259 | 20 | 7.19 | 3.6 | 725.9
24.01 | 0.681 | 0.0036 | 0.7347 | 19 | 7.19 | 3.6 | 734.7
24.02 | 0.6976 | 0.0036 | 0.7347 | 20 | 7.19 | 3.6 | 734.7
24.03 | 0.6947 | 0.0034 | 0.7404 | 19 | 7.19 | 3.4 | 740.4
24.04 | 0.6947 | 0.003 | 0.7386 | 20 | 7.19 | 3 | 738.6
24.05 | 0.6947 | 0.003 | 0.7363 | 18 | 7.19 | 3 | 736.3
24.06 | 0.6947 | 0.0031 | 0.7353 | 21 | 7.16 | 3.1 | 735.3
24.07 | 0.6805 | 0.0031 | 0.7353 | 19 | 7.19 | 3.1 | 735.3
24.08 | 0.6805 | 0.0033 | 0.7328 | 20 | 7.19 | 3.3 | 732.8
24.09 | 0.6805 | 0.0033 | 0.7297 | 18 | 7.19 | 3.3 | 729.7
24.1 | 0.6767 | 0.0035 | 0.7281 | 21 | 7.17 | 3.5 | 728.1
24.11 | 0.6734 | 0.0035 | 0.7281 | 19 | 7.18 | 3.5 | 728.1
24.12 | 0.6734 | 0.003 | 0.7259 | 20 | 7.18 | 3 | 725.9
24.13 | 0.6687 | 0.003 | 0.7229 | 19 | 7.19 | 3 | 722.9
24.14 | 0.6824 | 0.003 | 0.7229 | 21 | 7.18 | 3 | 722.9
24.15 | 0.6824 | 0.0028 | 0.7262 | 19 | 7.18 | 2.8 | 726.2
24.16 | 0.6881 | 0.0028 | 0.7262 | 20 | 7.19 | 2.8 | 726.2
24.17 | 0.6881 | 0.0026 | 0.7352 | 20 | 7.19 | 2.6 | 735.2
24.18 | 0.6824 | 0.0026 | 0.7352 | 20 | 7.19 | 2.6 | 735.2
24.19 | 0.6824 | 0.0026 | 0.7358 | 19 | 7.19 | 2.6 | 735.8
24.2 | 0.6748 | 0.0024 | 0.7352 | 17 | 7.18 | 2.4 | 735.2
24.21 | 0.6748 | 0.0024 | 0.7353 | 19 | 7.18 | 2.4 | 735.3
24.22 | 0.6701 | 0.0024 | 0.7353 | 20 | 7.19 | 2.4 | 735.3
24.23 | 0.6701 | 0.0026 | 0.7311 | 19 | 7.19 | 2.6 | 731.1
24.24 | 0.6649 | 0.0027 | 0.73 | 20 | 7.18 | 2.7 | 730
24.25 | 0.653 | 0.0027 | 0.73 | 19 | 7.17 | 2.7 | 730
24.26 | 0.653 | 0.0027 | 0.721 | 20 | 7.17 | 2.7 | 721
24.27 | 0.6563 | 0.0025 | 0.7251 | 20 | 7.19 | 2.5 | 725.1
24.28 | 0.6706 | 0.0025 | 0.7251 | 20 | 7.13 | 2.5 | 725.1
24.29 | 0.6706 | 0.0029 | 0.7306 | 19 | 7.13 | 2.9 | 730.6
24.3 | 0.6706 | 0.0029 | 0.7342 | 20 | 7.13 | 2.9 | 734.2
24.31 | 0.6748 | 0.0028 | 0.7418 | 20 | 7.1 | 2.8 | 741.8
24.32 | 0.6715 | 0.0028 | 0.7418 | 20 | 7.17 | 2.8 | 741.8
24.33 | 0.6715 | 0.0027 | 0.7372 | 19 | 7.17 | 2.7 | 737.2
24.34 | 0.6696 | 0.0027 | 0.7388 | 18 | 7.14 | 2.7 | 738.8
24.35 | 0.6696 | 0.0031 | 0.74 | 19 | 7.14 | 3.1 | 740
24.36 | 0.663 | 0.0031 | 0.74 | 20 | 7.09 | 3.1 | 740
24.37 | 0.6748 | 0.0024 | 0.7336 | 20 | 7.14 | 2.4 | 733.6
24.38 | 0.6748 | 0.0024 | 0.7366 | 21 | 7.14 | 2.4 | 736.6
24.39 | 0.6815 | 0.0024 | 0.7366 | 19 | 7.06 | 2.4 | 736.6
24.4 | 0.6815 | 0.0026 | 0.7444 | 20 | 7.06 | 2.6 | 744.4
24.41 | 0.6796 | 0.0025 | 0.7466 | 20 | 7.07 | 2.5 | 746.6
24.42 | 0.6796 | 0.0025 | 0.7455 | 21 | 7.07 | 2.5 | 745.5
24.43 | 0.6701 | 0.0025 | 0.7455 | 19 | 7.13 | 2.5 | 745.5
24.44 | 0.6701 | 0.0023 | 0.7427 | 20 | 7.13 | 2.3 | 742.7
24.45 | 0.6677 | 0.0028 | 0.7432 | 20 | 7.13 | 2.8 | 743.2
24.46 | 0.6677 | 0.0028 | 0.7408 | 21 | 7.13 | 2.8 | 740.8
24.47 | 0.6654 | 0.0028 | 0.7408 | 19 | 7.14 | 2.8 | 740.8
24.48 | 0.6763 | 0.0029 | 0.7389 | 17 | 7.03 | 2.9 | 738.9
24.49 | 0.6763 | 0.0026 | 0.7518 | 19 | 7.03 | 2.6 | 751.8
24.5 | 0.6895 | 0.0026 | 0.7518 | 20 | 7.07 | 2.6 | 751.8
24.51 | 0.6895 | 0.0026 | 0.7504 | 19 | 7.07 | 2.6 | 750.4
24.52 | 0.6862 | 0.0026 | 0.7514 | 16 | 7.03 | 2.6 | 751.4
24.53 | 0.6796 | 0.0026 | 0.7514 | 19 | 7 | 2.6 | 751.4
24.54 | 0.6796 | 0.0024 | 0.7546 | 20 | 7 | 2.4 | 754.6
24.55 | 0.6734 | 0.0024 | 0.7485 | 20 | 6.97 | 2.4 | 748.5
24.56 | 0.6734 | 0.0025 | 0.7435 | 20 | 6.97 | 2.5 | 743.5
24.57 | 0.6545 | 0.0025 | 0.7435 | 19 | 7.01 | 2.5 | 743.5
24.58 | 0.6545 | 0.0025 | 0.74 | 20 | 7.01 | 2.5 | 740
24.59 | 0.6611 | 0.0025 | 0.7393 | 20 | 7 | 2.5 | 739.3
24.6 | 0.6611 | 0.0024 | 0.7441 | 20 | 7 | 2.4 | 744.1
24.61 | 0.6838 | 0.0024 | 0.7441 | 19 | 7.03 | 2.4 | 744.1
24.62 | 0.6701 | 0.0019 | 0.7501 | 18 | 7.17 | 1.9 | 750.1
24.63 | 0.6701 | 0.0019 | 0.7532 | 20 | 7.17 | 1.9 | 753.2
24.64 | 0.6772 | 0.0019 | 0.7532 | 20 | 7.07 | 1.9 | 753.2
24.65 | 0.6772 | 0.0018 | 0.7545 | 19 | 7.07 | 1.8 | 754.5
24.66 | 0.6658 | 0.002 | 0.7503 | 21 | 7.04 | 2 | 750.3
24.67 | 0.6658 | 0.002 | 0.7446 | 19 | 7.04 | 2 | 744.6
24.68 | 0.6511 | 0.002 | 0.7446 | 20 | 7.04 | 2 | 744.6
24.69 | 0.6545 | 0.0024 | 0.7388 | 20 | 7 | 2.4 | 738.8
24.7 | 0.6545 | 0.0027 | 0.7399 | 21 | 7 | 2.7 | 739.9
24.71 | 0.6545 | 0.0027 | 0.7493 | 19 | 7 | 2.7 | 749.3
24.72 | 0.6815 | 0.0027 | 0.7493 | 20 | 6.99 | 2.7 | 749.3
24.73 | 0.671 | 0.0023 | 0.752 | 20 | 6.97 | 2.3 | 752
24.74 | 0.671 | 0.0021 | 0.7539 | 21 | 6.97 | 2.1 | 753.9
24.75 | 0.6715 | 0.0021 | 0.7539 | 19 | 7.06 | 2.1 | 753.9
24.76 | 0.6834 | 0.0021 | 0.7584 | 18 | 6.94 | 2.1 | 758.4
24.77 | 0.6834 | 0.0026 | 0.7625 | 19 | 6.94 | 2.6 | 762.5
24.78 | 0.6957 | 0.0026 | 0.7625 | 20 | 7.13 | 2.6 | 762.5
24.79 | 0.6957 | 0.0021 | 0.7644 | 19 | 7.13 | 2.1 | 764.4
24.8 | 0.6739 | 0.0021 | 0.7572 | 17 | 7.14 | 2.1 | 757.2
24.81 | 0.6739 | 0.0021 | 0.7625 | 19 | 7.14 | 2.1 | 762.5
24.82 | 0.654 | 0.0021 | 0.7625 | 20 | 7.16 | 2.1 | 762.5
24.83 | 0.654 | 0.002 | 0.7587 | 19 | 7.16 | 2 | 758.7
24.84 | 0.6606 | 0.002 | 0.7587 | 21 | 7.07 | 2 | 758.7
24.85 | 0.6606 | 0.0018 | 0.7611 | 19 | 7.07 | 1.8 | 761.1
24.86 | 0.6635 | 0.0018 | 0.7611 | 20 | 7.11 | 1.8 | 761.1
24.87 | 0.6554 | 0.0018 | 0.7562 | 19 | 7.07 | 1.8 | 756.2
24.88 | 0.6554 | 0.0018 | 0.7551 | 20 | 7.07 | 1.8 | 755.1
24.89 | 0.6672 | 0.0018 | 0.7551 | 19 | 7.04 | 1.8 | 755.1
24.9 | 0.6744 | 0.0022 | 0.7634 | 21 | 7 | 2.2 | 763.4
24.91 | 0.6744 | 0.0025 | 0.7611 | 19 | 7 | 2.5 | 761.1
24.92 | 0.6744 | 0.0025 | 0.7633 | 20 | 7 | 2.5 | 763.3
24.93 | 0.6781 | 0.0025 | 0.7633 | 19 | 7.11 | 2.5 | 763.3
24.94 | 0.6725 | 0.0023 | 0.7622 | 19 | 7 | 2.3 | 762.2
24.95 | 0.6725 | 0.0023 | 0.7595 | 19 | 7 | 2.3 | 759.5
24.96 | 0.6725 | 0.0023 | 0.7526 | 20 | 7 | 2.3 | 752.6
24.97 | 0.6606 | 0.0023 | 0.752 | 20 | 7.06 | 2.3 | 752
24.98 | 0.6573 | 0.0023 | 0.752 | 21 | 7.03 | 2.3 | 752
24.99 | 0.6573 | 0.0022 | 0.7394 | 19 | 7.03 | 2.2 | 739.4
25 | 0.6327 | 0.0022 | 0.7394 | 20 | 7.06 | 2.2 | 739.4
25.01 | 0.6194 | 0.0022 | 0.7346 | 20 | 7.11 | 2.2 | 734.6
25.02 | 0.6194 | 0.002 | 0.7291 | 20 | 7.11 | 2 | 729.1
25.03 | 0.627 | 0.002 | 0.7291 | 19 | 7 | 2 | 729.1
25.04 | 0.627 | 0.0019 | 0.7314 | 17 | 7 | 1.9 | 731.4
25.05 | 0.6246 | 0.0019 | 0.7314 | 19 | 7.06 | 1.9 | 731.4
25.06 | 0.6246 | 0.002 | 0.7261 | 20 | 7.06 | 2 | 726.1
25.07 | 0.5976 | 0.002 | 0.7261 | 19 | 7.06 | 2 | 726.1
25.08 | 0.5976 | 0.0021 | 0.7217 | 21 | 7.06 | 2.1 | 721.7
25.09 | 0.6099 | 0.0021 | 0.7217 | 19 | 7.06 | 2.1 | 721.7
25.1 | 0.6099 | 0.0021 | 0.7196 | 20 | 7.06 | 2.1 | 719.6
25.11 | 0.5919 | 0.0019 | 0.7112 | 19 | 7.07 | 1.9 | 711.2
25.12 | 0.5729 | 0.0019 | 0.7112 | 20 | 7.09 | 1.9 | 711.2
25.13 | 0.5729 | 0.0019 | 0.6984 | 19 | 7.09 | 1.9 | 698.4
25.14 | 0.5696 | 0.0019 | 0.6984 | 20 | 7.07 | 1.9 | 698.4
25.15 | 0.5554 | 0.0016 | 0.6934 | 20 | 7.07 | 1.6 | 693.4
25.16 | 0.5554 | 0.0015 | 0.695 | 20 | 7.07 | 1.5 | 695
25.17 | 0.5554 | 0.0015 | 0.6966 | 19 | 7.07 | 1.5 | 696.6
25.18 | 0.5488 | 0.0015 | 0.6868 | 18 | 7.01 | 1.5 | 686.8
25.19 | 0.5331 | 0.0015 | 0.6868 | 20 | 7.14 | 1.5 | 686.8
25.2 | 0.5331 | 0.0017 | 0.6787 | 20 | 7.14 | 1.7 | 678.7
25.21 | 0.5331 | 0.0017 | 0.6719 | 19 | 7.14 | 1.7 | 671.9
25.22 | 0.5284 | 0.0016 | 0.6752 | 21 | 7.11 | 1.6 | 675.2
25.23 | 0.5355 | 0.0016 | 0.6752 | 20 | 7.17 | 1.6 | 675.2
25.24 | 0.5355 | 0.0013 | 0.6816 | 20 | 7.17 | 1.3 | 681.6
25.25 | 0.5474 | 0.0013 | 0.6975 | 19 | 7.15 | 1.3 | 697.5
25.26 | 0.7511 | 0.0013 | 0.6975 | 20 | 7.19 | 1.3 | 697.5
25.27 | 0.7511 | 0.0009 | 0.7104 | 19 | 7.19 | 0.9 | 710.4
25.28 | 0.935 | 0.0009 | 0.7104 | 20 | 7.19 | 0.9 | 710.4
25.29 | 0.935 | 0.0011 | 0.5392 | 20 | 7.19 | 1.1 | 539.2
25.3 | 0.8028 | 0.0011 | 0.5392 | 20 | 7.11 | 1.1 | 539.2
25.31 | 0.8028 | 0.0021 | 0.5683 | 19 | 7.11 | 2.1 | 568.3
25.32 | 0.7582 | 0.0035 | 0.565 | 18 | 7.04 | 3.5 | 565
25.33 | 0.7582 | 0.0035 | 0.5651 | 19 | 7.04 | 3.5 | 565.1
25.34 | 0.6322 | 0.0035 | 0.5651 | 20 | 7.09 | 3.5 | 565.1
25.35 | 0.6322 | 0.0026 | 0.6603 | 19 | 7.09 | 2.6 | 660.3
25.36 | 0.5853 | 0.0019 | 0.6725 | 20 | 7.01 | 1.9 | 672.5
25.37 | 0.5677 | 0.0019 | 0.6725 | 19 | 7.1 | 1.9 | 672.5
25.38 | 0.5677 | 0.0019 | 0.6912 | 20 | 7.1 | 1.9 | 691.2
25.39 | 0.6156 | 0.0017 | 0.6915 | 20 | 7.07 | 1.7 | 691.5
25.4 | 0.7037 | 0.0017 | 0.6915 | 20 | 7.08 | 1.7 | 691.5
25.41 | 0.7037 | 0.0011 | 0.6829 | 19 | 7.08 | 1.1 | 682.9
25.42 | 0.7037 | 0.0011 | 0.6573 | 20 | 7.08 | 1.1 | 657.3
25.43 | 0.7293 | 0.001 | 0.5862 | 19 | 7.07 | 1 | 586.2
25.44 | 0.7014 | 0.001 | 0.5862 | 20 | 6.97 | 1 | 586.2
25.45 | 0.7014 | 0.0019 | 0.5964 | 19 | 6.97 | 1.9 | 596.4
25.46 | 0.7838 | 0.0019 | 0.6129 | 18 | 6.9 | 1.9 | 612.9
25.47 | 0.7838 | 0.0029 | 0.6119 | 19 | 6.9 | 2.9 | 611.9
25.48 | 0.9056 | 0.0029 | 0.6119 | 20 | 6.97 | 2.9 | 611.9
25.49 | 0.9056 | 0.0018 | 0.6308 | 19 | 6.97 | 1.8 | 630.8
25.5 | 1.0397 | 0.0018 | 0.6091 | 19 | 6.96 | 1.8 | 609.1
25.51 | 1.1904 | 0.0018 | 0.6091 | 19 | 6.96 | 1.8 | 609.1
25.52 | 1.1904 | 0.0013 | 0.568 | 20 | 6.96 | 1.3 | 568
25.53 | 1.0383 | 0.0018 | 0.5256 | 20 | 6.99 | 1.8 | 525.6
25.54 | 1.0383 | 0.0018 | 0.5048 | 21 | 6.99 | 1.8 | 504.8
25.55 | 0.8213 | 0.0018 | 0.5048 | 19 | 7.03 | 1.8 | 504.8
25.56 | 0.8213 | 0.0024 | 0.5008 | 20 | 7.03 | 2.4 | 500.8
25.57 | 0.6658 | 0.0019 | 0.5047 | 19 | 7.01 | 1.9 | 504.7
25.58 | 0.6658 | 0.0019 | 0.5556 | 20 | 7.01 | 1.9 | 555.6
25.59 | 0.5924 | 0.0019 | 0.5556 | 19 | 6.96 | 1.9 | 555.6
25.6 | 0.6222 | 0.0023 | 0.6672 | 16 | 6.97 | 2.3 | 667.2
25.61 | 0.6222 | 0.0024 | 0.6666 | 19 | 6.97 | 2.4 | 666.6
25.62 | 0.6199 | 0.0024 | 0.6666 | 20 | 6.96 | 2.4 | 666.6
25.63 | 0.6199 | 0.0024 | 0.675 | 19 | 6.96 | 2.4 | 675
25.64 | 0.6293 | 0.0025 | 0.6796 | 18 | 6.96 | 2.5 | 679.6
25.65 | 0.7435 | 0.0025 | 0.6796 | 19 | 6.85 | 2.5 | 679.6
25.66 | 0.7435 | 0.0031 | 0.6796 | 20 | 6.85 | 3.1 | 679.6
25.67 | 1.1103 | 0.0031 | 0.6915 | 18 | 6.75 | 3.1 | 691.5
25.68 | 1.1103 | 0.0034 | 0.6749 | 16 | 6.75 | 3.4 | 674.9
25.69 | 2.2624 | 0.0034 | 0.6749 | 18 | 7.16 | 3.4 | 674.9
25.7 | 2.2624 | 0.0045 | 0.5237 | 18 | 7.16 | 4.5 | 523.7
25.71 | 3.14 | 0.0045 | 0.5237 | 18 | 7.46 | 4.5 | 523.7
25.72 | 3.14 | 0.0041 | 0.4197 | 17 | 7.46 | 4.1 | 419.7
25.73 | 4.8044 | 0.0084 | 0.3321 | 16 | 7.48 | 8.4 | 332.1
25.74 | 7.0004 | 0.0084 | 0.3321 | 17 | 7.22 | 8.4 | 332.1
25.75 | 9.2069 | 0.0084 | 0.3113 | 16 | 7.19 | 8.4 | 311.3
25.76 | 9.2069 | 0.0241 | 0.3024 | 14 | 7.19 | 24.1 | 302.4
25.77 | 12.2417 | 0.026 | 0.3056 | 17 | 6.88 | 26 | 305.6
25.78 | 12.2417 | 0.026 | 0.2944 | 18 | 6.88 | 26 | 294.4
25.79 | 12.8199 | 0.0153 | 0.2601 | 18 | 6.94 | 15.3 | 260.1
25.8 | 14.0823 | 0.0153 | 0.2601 | 17 | 7.02 | 15.3 | 260.1
25.81 | 14.0823 | 0.0162 | 0.2033 | 16 | 7.02 | 16.2 | 203.3
25.82 | 15.7883 | 0.0162 | 0.2221 | 16 | 6.97 | 16.2 | 222.1
25.83 | 15.7883 | 0.0153 | 0.2022 | 16 | 6.97 | 15.3 | 202.2
25.84 | 18.4346 | 0.0288 | 0.2022 | 16 | 7.05 | 28.8 | 202.2