## Sheet1
Depth | Tip resistance | Sleeve friction | pore pressure at u2 | Rate | Tilt | pore pressure at u1 | pore pressure at u3 | Conductivity | Resistivity | Shear wave | Cone factor | For evaluation of test quality see factual report "20160154-10-R Onsøy Factual"
d | qc | fs | u2 | Rate | Tilt | u1 | u3 | σ | ρ | Vvh | a
m | MPa | MPa | MPa | mm/s | Degree | MPa | MPa | S/m | Ω.m | m/s | -
2 | 0.1322 | 0.0048 | 0.1202 | 0 | 2.99 | 4.8 | 120.2 |  |  |  | 0.828
2.02 | 0.2138 | 0.0087 | 0.1149 | 17 | 2.95 | 8.7 | 114.9
2.04 | 0.2142 | 0.0085 | 0.1136 | 22 | 2.89 | 8.5 | 113.6
2.06 | 0.2168 | 0.0084 | 0.1201 | 20 | 2.95 | 8.4 | 120.1
2.08 | 0.2186 | 0.0083 | 0.1256 | 21 | 2.94 | 8.3 | 125.6
2.1 | 0.2207 | 0.0084 | 0.1302 | 19 | 2.92 | 8.4 | 130.2
2.12 | 0.2223 | 0.0084 | 0.1332 | 20 | 2.95 | 8.4 | 133.2
2.14 | 0.2202 | 0.0083 | 0.141 | 19 | 2.95 | 8.3 | 141
2.16 | 0.2182 | 0.0083 | 0.147 | 19 | 2.94 | 8.3 | 147
2.18 | 0.2135 | 0.0084 | 0.1487 | 18 | 2.97 | 8.4 | 148.7
2.2 | 0.2055 | 0.0085 | 0.1505 | 18 | 2.94 | 8.5 | 150.5
2.22 | 0.205 | 0.0085 | 0.1525 | 22 | 2.95 | 8.5 | 152.5
2.24 | 0.2048 | 0.0085 | 0.1571 | 22 | 2.97 | 8.5 | 157.1
2.26 | 0.2041 | 0.0085 | 0.159 | 21 | 3 | 8.5 | 159
2.28 | 0.2099 | 0.0085 | 0.1611 | 21 | 2.92 | 8.5 | 161.1
2.3 | 0.2117 | 0.0086 | 0.1633 | 20 | 2.96 | 8.6 | 163.3
2.32 | 0.214 | 0.0084 | 0.1602 | 20 | 2.94 | 8.4 | 160.2
2.34 | 0.2117 | 0.0082 | 0.157 | 20 | 2.94 | 8.2 | 157
2.36 | 0.2082 | 0.0081 | 0.153 | 20 | 2.97 | 8.1 | 153
2.38 | 0.2069 | 0.008 | 0.1468 | 19 | 2.96 | 8 | 146.8
2.4 | 0.211 | 0.008 | 0.1418 | 19 | 2.97 | 8 | 141.8
2.42 | 0.2103 | 0.008 | 0.1414 | 18 | 2.94 | 8 | 141.4
2.44 | 0.2066 | 0.008 | 0.1429 | 19 | 2.97 | 8 | 142.9
2.46 | 0.2057 | 0.008 | 0.1425 | 22 | 2.95 | 8 | 142.5
2.48 | 0.205 | 0.0079 | 0.1473 | 23 | 2.96 | 7.9 | 147.3
2.5 | 0.205 | 0.0079 | 0.1473 | 20 | 2.96 | 7.9 | 147.3
2.52 | 0.1997 | 0.008 | 0.146 | 20 | 2.93 | 8 | 146
2.54 | 0.2009 | 0.0079 | 0.1466 | 21 | 2.97 | 7.9 | 146.6
2.56 | 0.2009 | 0.0077 | 0.1486 | 20 | 2.95 | 7.7 | 148.6
2.58 | 0.1979 | 0.0076 | 0.1474 | 20 | 2.95 | 7.6 | 147.4
2.6 | 0.196 | 0.0074 | 0.1465 | 18 | 2.97 | 7.4 | 146.5
2.62 | 0.1919 | 0.0073 | 0.1443 | 19 | 2.97 | 7.3 | 144.3
2.64 | 0.1907 | 0.0072 | 0.1441 | 22 | 2.92 | 7.2 | 144.1
2.66 | 0.1912 | 0.0072 | 0.149 | 22 | 2.94 | 7.2 | 149
2.68 | 0.1919 | 0.0073 | 0.1546 | 21 | 2.89 | 7.3 | 154.6
2.7 | 0.1974 | 0.0073 | 0.1586 | 22 | 2.89 | 7.3 | 158.6
2.72 | 0.1993 | 0.0073 | 0.1589 | 20 | 2.95 | 7.3 | 158.9
2.74 | 0.2002 | 0.0072 | 0.1503 | 21 | 2.88 | 7.2 | 150.3
2.76 | 0.2023 | 0.0072 | 0.1487 | 20 | 2.86 | 7.2 | 148.7
2.78 | 0.2039 | 0.0072 | 0.1481 | 20 | 2.86 | 7.2 | 148.1
2.8 | 0.2002 | 0.0072 | 0.1464 | 19 | 2.94 | 7.2 | 146.4
2.82 | 0.1977 | 0.0072 | 0.1441 | 19 | 2.86 | 7.2 | 144.1
2.84 | 0.1979 | 0.0073 | 0.143 | 18 | 2.9 | 7.3 | 143
2.86 | 0.2027 | 0.0073 | 0.1433 | 19 | 2.88 | 7.3 | 143.3
2.88 | 0.2025 | 0.0074 | 0.1435 | 22 | 2.95 | 7.4 | 143.5
2.9 | 0.2002 | 0.0078 | 0.145 | 22 | 2.95 | 7.8 | 145
2.92 | 0.1979 | 0.0078 | 0.1459 | 21 | 2.86 | 7.8 | 145.9
2.94 | 0.1988 | 0.0079 | 0.146 | 22 | 3.03 | 7.9 | 146
2.96 | 0.1958 | 0.0079 | 0.1455 | 20 | 2.91 | 7.9 | 145.5
2.98 | 0.1942 | 0.008 | 0.1436 | 19 | 2.91 | 8 | 143.6
3 | 0.1953 | 0.0081 | 0.1467 | 20 | 2.84 | 8.1 | 146.7
3.02 | 0.1949 | 0.008 | 0.147 | 18 | 2.86 | 8 | 147
3.04 | 0.1949 | 0.0081 | 0.147 | 19 | 2.92 | 8.1 | 147
3.06 | 0.1953 | 0.008 | 0.148 | 23 | 2.91 | 8 | 148
3.08 | 0.1951 | 0.008 | 0.1471 | 18 | 2.87 | 8 | 147.1
3.1 | 0.1972 | 0.0078 | 0.1463 | 21 | 2.86 | 7.8 | 146.3
3.12 | 0.197 | 0.0077 | 0.1461 | 23 | 2.86 | 7.7 | 146.1
3.14 | 0.1967 | 0.0078 | 0.1462 | 21 | 2.85 | 7.8 | 146.2
3.16 | 0.1972 | 0.0079 | 0.1468 | 21 | 2.9 | 7.9 | 146.8
3.18 | 0.1953 | 0.0079 | 0.1455 | 20 | 2.82 | 7.9 | 145.5
3.2 | 0.1947 | 0.0079 | 0.1445 | 20 | 2.85 | 7.9 | 144.5
3.22 | 0.1956 | 0.0079 | 0.1435 | 19 | 2.86 | 7.9 | 143.5
3.24 | 0.1937 | 0.008 | 0.144 | 20 | 2.83 | 8 | 144
3.26 | 0.1935 | 0.0081 | 0.1454 | 18 | 2.86 | 8.1 | 145.4
3.28 | 0.191 | 0.008 | 0.1456 | 19 | 2.86 | 8 | 145.6
3.3 | 0.1898 | 0.008 | 0.1463 | 21 | 2.87 | 8 | 146.3
3.32 | 0.1864 | 0.008 | 0.148 | 18 | 2.85 | 8 | 148
3.34 | 0.1859 | 0.0079 | 0.1489 | 21 | 2.86 | 7.9 | 148.9
3.36 | 0.1864 | 0.008 | 0.1498 | 21 | 2.84 | 8 | 149.8
3.38 | 0.1887 | 0.0079 | 0.1498 | 21 | 2.83 | 7.9 | 149.8
3.4 | 0.1891 | 0.0079 | 0.1506 | 21 | 2.87 | 7.9 | 150.6
3.42 | 0.1887 | 0.0078 | 0.147 | 20 | 2.94 | 7.8 | 147
3.44 | 0.1877 | 0.0078 | 0.1449 | 20 | 2.84 | 7.8 | 144.9
3.46 | 0.1845 | 0.0078 | 0.1426 | 20 | 2.83 | 7.8 | 142.6
3.48 | 0.1813 | 0.0078 | 0.1411 | 20 | 2.79 | 7.8 | 141.1
3.5 | 0.1783 | 0.0078 | 0.1434 | 20 | 2.86 | 7.8 | 143.4
3.52 | 0.1758 | 0.0079 | 0.1463 | 19 | 2.89 | 7.9 | 146.3
3.54 | 0.1771 | 0.0079 | 0.15 | 17 | 2.83 | 7.9 | 150
3.56 | 0.1765 | 0.0077 | 0.1518 | 20 | 2.83 | 7.7 | 151.8
3.58 | 0.1751 | 0.0077 | 0.1512 | 22 | 2.84 | 7.7 | 151.2
3.6 | 0.1788 | 0.0076 | 0.151 | 19 | 2.83 | 7.6 | 151
3.62 | 0.1822 | 0.0075 | 0.1517 | 21 | 2.83 | 7.5 | 151.7
3.64 | 0.1854 | 0.0076 | 0.1503 | 21 | 2.83 | 7.6 | 150.3
3.66 | 0.1859 | 0.0077 | 0.1461 | 21 | 2.84 | 7.7 | 146.1
3.68 | 0.1877 | 0.0078 | 0.1439 | 21 | 2.83 | 7.8 | 143.9
3.7 | 0.1868 | 0.0079 | 0.1401 | 20 | 2.82 | 7.9 | 140.1
3.72 | 0.185 | 0.008 | 0.1366 | 21 | 2.87 | 8 | 136.6
3.74 | 0.1806 | 0.0081 | 0.1374 | 20 | 2.81 | 8.1 | 137.4
3.76 | 0.1576 | 0.0097 | 0.1279 | 20 | 2.99 | 9.7 | 127.9
3.78 | 0.1776 | 0.0092 | 0.1295 | 19 | 2.94 | 9.2 | 129.5
3.8 | 0.1758 | 0.0089 | 0.1346 | 19 | 2.91 | 8.9 | 134.6
3.82 | 0.1755 | 0.0087 | 0.1418 | 18 | 2.91 | 8.7 | 141.8
3.84 | 0.1758 | 0.0082 | 0.1475 | 19 | 2.91 | 8.2 | 147.5
3.86 | 0.1783 | 0.0079 | 0.1477 | 21 | 2.9 | 7.9 | 147.7
3.88 | 0.1813 | 0.0076 | 0.1467 | 17 | 2.88 | 7.6 | 146.7
3.9 | 0.1785 | 0.0076 | 0.1486 | 21 | 2.91 | 7.6 | 148.6
3.92 | 0.1748 | 0.0075 | 0.1511 | 23 | 2.87 | 7.5 | 151.1
3.94 | 0.1721 | 0.0075 | 0.1515 | 21 | 2.89 | 7.5 | 151.5
3.96 | 0.1742 | 0.0075 | 0.151 | 20 | 2.85 | 7.5 | 151
3.98 | 0.1744 | 0.0075 | 0.1513 | 20 | 2.88 | 7.5 | 151.3
4 | 0.1744 | 0.0074 | 0.1515 | 19 | 2.88 | 7.4 | 151.5
4.02 | 0.1723 | 0.0071 | 0.145 | 20 | 2.88 | 7.1 | 145
4.04 | 0.176 | 0.007 | 0.1449 | 19 | 2.83 | 7 | 144.9
4.06 | 0.1824 | 0.007 | 0.1457 | 19 | 2.81 | 7 | 145.7
4.08 | 0.1829 | 0.0071 | 0.146 | 23 | 2.84 | 7.1 | 146
4.1 | 0.1774 | 0.0075 | 0.1472 | 20 | 2.83 | 7.5 | 147.2
4.12 | 0.1774 | 0.0076 | 0.1483 | 21 | 2.84 | 7.6 | 148.3
4.14 | 0.1762 | 0.0075 | 0.1469 | 22 | 2.84 | 7.5 | 146.9
4.16 | 0.1748 | 0.0074 | 0.1445 | 20 | 2.84 | 7.4 | 144.5
4.18 | 0.1721 | 0.0076 | 0.144 | 21 | 2.83 | 7.6 | 144
4.2 | 0.1742 | 0.0075 | 0.1466 | 19 | 2.86 | 7.5 | 146.6
4.22 | 0.1748 | 0.0074 | 0.1477 | 20 | 2.84 | 7.4 | 147.7
4.24 | 0.1753 | 0.0073 | 0.1462 | 19 | 2.82 | 7.3 | 146.2
4.26 | 0.1755 | 0.0072 | 0.148 | 20 | 2.8 | 7.2 | 148
4.28 | 0.1762 | 0.0072 | 0.1499 | 19 | 2.84 | 7.2 | 149.9
4.3 | 0.1783 | 0.0071 | 0.1515 | 19 | 2.84 | 7.1 | 151.5
4.32 | 0.1795 | 0.0071 | 0.1523 | 21 | 2.81 | 7.1 | 152.3
4.34 | 0.179 | 0.0069 | 0.1547 | 20 | 2.82 | 6.9 | 154.7
4.36 | 0.1799 | 0.0068 | 0.1553 | 22 | 2.83 | 6.8 | 155.3
4.38 | 0.1827 | 0.0067 | 0.1552 | 23 | 2.84 | 6.7 | 155.2
4.4 | 0.1845 | 0.0067 | 0.1571 | 20 | 2.83 | 6.7 | 157.1
4.42 | 0.1871 | 0.0068 | 0.1588 | 21 | 2.88 | 6.8 | 158.8
4.44 | 0.1866 | 0.007 | 0.1561 | 20 | 2.84 | 7 | 156.1
4.46 | 0.1852 | 0.007 | 0.1531 | 20 | 2.8 | 7 | 153.1
4.48 | 0.1843 | 0.0071 | 0.1509 | 19 | 2.84 | 7.1 | 150.9
4.5 | 0.1866 | 0.007 | 0.1484 | 20 | 2.82 | 7 | 148.4
4.52 | 0.1843 | 0.007 | 0.1487 | 19 | 2.82 | 7 | 148.7
4.54 | 0.1804 | 0.0071 | 0.151 | 19 | 2.81 | 7.1 | 151
4.56 | 0.1827 | 0.007 | 0.1544 | 20 | 2.84 | 7 | 154.4
4.58 | 0.1811 | 0.007 | 0.1595 | 19 | 2.83 | 7 | 159.5
4.6 | 0.1797 | 0.0069 | 0.161 | 21 | 2.81 | 6.9 | 161
4.62 | 0.1776 | 0.0068 | 0.1618 | 22 | 2.86 | 6.8 | 161.8
4.64 | 0.1774 | 0.0068 | 0.1634 | 21 | 2.83 | 6.8 | 163.4
4.66 | 0.1778 | 0.0067 | 0.166 | 21 | 2.81 | 6.7 | 166
4.68 | 0.1776 | 0.0067 | 0.1665 | 20 | 2.83 | 6.7 | 166.5
4.7 | 0.179 | 0.0067 | 0.1653 | 21 | 2.84 | 6.7 | 165.3
4.72 | 0.1804 | 0.0067 | 0.1627 | 20 | 2.82 | 6.7 | 162.7
4.74 | 0.1818 | 0.0066 | 0.1597 | 20 | 2.82 | 6.6 | 159.7
4.76 | 0.1806 | 0.0067 | 0.1602 | 19 | 2.84 | 6.7 | 160.2
4.78 | 0.1818 | 0.0067 | 0.1601 | 23 | 2.85 | 6.7 | 160.1
4.8 | 0.1834 | 0.0067 | 0.1599 | 21 | 2.82 | 6.7 | 159.9
4.82 | 0.1848 | 0.0068 | 0.164 | 21 | 2.83 | 6.8 | 164
4.84 | 0.1831 | 0.0071 | 0.1635 | 23 | 2.83 | 7.1 | 163.5
4.86 | 0.1822 | 0.0072 | 0.1643 | 21 | 2.84 | 7.2 | 164.3
4.88 | 0.1831 | 0.0073 | 0.164 | 21 | 2.81 | 7.3 | 164
4.9 | 0.1859 | 0.0072 | 0.1638 | 20 | 2.85 | 7.2 | 163.8
4.92 | 0.185 | 0.0072 | 0.1614 | 20 | 2.82 | 7.2 | 161.4
4.94 | 0.1822 | 0.0072 | 0.1592 | 19 | 2.82 | 7.2 | 159.2
4.96 | 0.1771 | 0.0072 | 0.1589 | 20 | 2.82 | 7.2 | 158.9
4.98 | 0.1755 | 0.0072 | 0.1626 | 18 | 2.81 | 7.2 | 162.6
5 | 0.1774 | 0.0071 | 0.1666 | 19 | 2.86 | 7.1 | 166.6
5.02 | 0.1774 | 0.0069 | 0.1636 | 21 | 2.82 | 6.9 | 163.6
5.04 | 0.176 | 0.0069 | 0.1627 | 18 | 2.83 | 6.9 | 162.7
5.06 | 0.1753 | 0.0068 | 0.163 | 21 | 2.82 | 6.8 | 163
5.08 | 0.1742 | 0.0068 | 0.166 | 21 | 2.84 | 6.8 | 166
5.1 | 0.1753 | 0.0067 | 0.1679 | 21 | 2.83 | 6.7 | 167.9
5.12 | 0.1799 | 0.0067 | 0.1701 | 21 | 2.82 | 6.7 | 170.1
5.14 | 0.1831 | 0.0068 | 0.1717 | 20 | 2.82 | 6.8 | 171.7
5.16 | 0.1898 | 0.0065 | 0.1692 | 21 | 2.83 | 6.5 | 169.2
5.18 | 0.1924 | 0.0066 | 0.1663 | 20 | 2.81 | 6.6 | 166.3
5.2 | 0.1926 | 0.0068 | 0.1618 | 20 | 2.86 | 6.8 | 161.8
5.22 | 0.1868 | 0.0069 | 0.1602 | 19 | 2.82 | 6.9 | 160.2
5.24 | 0.188 | 0.0071 | 0.1624 | 20 | 2.83 | 7.1 | 162.4
5.26 | 0.1829 | 0.0071 | 0.1647 | 18 | 2.83 | 7.1 | 164.7
5.28 | 0.1854 | 0.0073 | 0.1672 | 19 | 2.88 | 7.3 | 167.2
5.3 | 0.188 | 0.0073 | 0.1718 | 23 | 2.83 | 7.3 | 171.8
5.32 | 0.1887 | 0.0075 | 0.1786 | 20 | 2.82 | 7.5 | 178.6
5.34 | 0.1891 | 0.0075 | 0.1818 | 21 | 2.83 | 7.5 | 181.8
5.36 | 0.1894 | 0.0074 | 0.1826 | 22 | 2.79 | 7.4 | 182.6
5.38 | 0.1898 | 0.0073 | 0.183 | 20 | 2.82 | 7.3 | 183
5.4 | 0.1928 | 0.0074 | 0.1847 | 21 | 2.84 | 7.4 | 184.7
5.42 | 0.1935 | 0.0076 | 0.1859 | 20 | 2.83 | 7.6 | 185.9
5.44 | 0.205 | 0.0077 | 0.1815 | 20 | 2.81 | 7.7 | 181.5
5.46 | 0.2101 | 0.0075 | 0.1776 | 19 | 2.8 | 7.5 | 177.6
5.48 | 0.2142 | 0.0076 | 0.1707 | 20 | 2.82 | 7.6 | 170.7
5.5 | 0.2186 | 0.0078 | 0.1676 | 19 | 2.82 | 7.8 | 167.6
5.52 | 0.2172 | 0.0078 | 0.1694 | 22 | 2.77 | 7.8 | 169.4
5.54 | 0.2218 | 0.008 | 0.1734 | 21 | 2.82 | 8 | 173.4
5.56 | 0.2191 | 0.0082 | 0.1756 | 21 | 2.84 | 8.2 | 175.6
5.58 | 0.2149 | 0.0084 | 0.1768 | 22 | 2.82 | 8.4 | 176.8
5.6 | 0.2129 | 0.0085 | 0.179 | 20 | 2.84 | 8.5 | 179
5.62 | 0.2138 | 0.0086 | 0.1819 | 21 | 2.83 | 8.6 | 181.9
5.64 | 0.2117 | 0.0086 | 0.1842 | 20 | 2.81 | 8.6 | 184.2
5.66 | 0.2124 | 0.0085 | 0.1864 | 20 | 2.83 | 8.5 | 186.4
5.68 | 0.2103 | 0.0084 | 0.1883 | 20 | 2.84 | 8.4 | 188.3
5.7 | 0.2156 | 0.0084 | 0.1895 | 20 | 2.82 | 8.4 | 189.5
5.72 | 0.2191 | 0.0083 | 0.1897 | 21 | 2.83 | 8.3 | 189.7
5.74 | 0.2175 | 0.0083 | 0.1893 | 21 | 2.81 | 8.3 | 189.3
5.76 | 0.2209 | 0.0095 | 0.1735 | 20 | 2.82 | 9.5 | 173.5
5.78 | 0.2214 | 0.0092 | 0.1748 | 19 | 2.83 | 9.2 | 174.8
5.8 | 0.2209 | 0.009 | 0.1794 | 20 | 2.82 | 9 | 179.4
5.82 | 0.2209 | 0.0089 | 0.1821 | 18 | 2.83 | 8.9 | 182.1
5.84 | 0.2241 | 0.0088 | 0.1816 | 19 | 2.81 | 8.8 | 181.6
5.86 | 0.2232 | 0.0086 | 0.182 | 21 | 2.8 | 8.6 | 182
5.88 | 0.2239 | 0.0084 | 0.1817 | 21 | 2.82 | 8.4 | 181.7
5.9 | 0.2211 | 0.0082 | 0.1841 | 22 | 2.79 | 8.2 | 184.1
5.92 | 0.2182 | 0.0079 | 0.1848 | 20 | 2.78 | 7.9 | 184.8
5.94 | 0.2211 | 0.0076 | 0.1849 | 20 | 2.84 | 7.6 | 184.9
5.96 | 0.2221 | 0.0072 | 0.1839 | 19 | 2.78 | 7.2 | 183.9
5.98 | 0.2202 | 0.0074 | 0.1899 | 20 | 2.79 | 7.4 | 189.9
6 | 0.2163 | 0.0074 | 0.189 | 19 | 2.82 | 7.4 | 189
6.02 | 0.2112 | 0.0075 | 0.1933 | 19 | 2.81 | 7.5 | 193.3
6.04 | 0.2085 | 0.0076 | 0.1959 | 18 | 2.81 | 7.6 | 195.9
6.06 | 0.2073 | 0.0077 | 0.1978 | 18 | 2.79 | 7.7 | 197.8
6.08 | 0.2085 | 0.0078 | 0.1962 | 22 | 2.81 | 7.8 | 196.2
6.1 | 0.2154 | 0.0079 | 0.1989 | 23 | 2.83 | 7.9 | 198.9
6.12 | 0.2191 | 0.008 | 0.1996 | 21 | 2.82 | 8 | 199.6
6.14 | 0.2232 | 0.008 | 0.1953 | 22 | 2.78 | 8 | 195.3
6.16 | 0.2274 | 0.0079 | 0.1941 | 20 | 2.77 | 7.9 | 194.1
6.18 | 0.2313 | 0.0079 | 0.1933 | 21 | 2.78 | 7.9 | 193.3
6.2 | 0.2345 | 0.0079 | 0.1942 | 19 | 2.78 | 7.9 | 194.2
6.22 | 0.235 | 0.0081 | 0.1958 | 20 | 2.78 | 8.1 | 195.8
6.24 | 0.2366 | 0.0081 | 0.1958 | 19 | 2.73 | 8.1 | 195.8
6.26 | 0.2377 | 0.0082 | 0.1955 | 19 | 2.71 | 8.2 | 195.5
6.28 | 0.2391 | 0.0082 | 0.1947 | 18 | 2.71 | 8.2 | 194.7
6.3 | 0.2423 | 0.0083 | 0.1937 | 19 | 2.74 | 8.3 | 193.7
6.32 | 0.2433 | 0.0083 | 0.195 | 22 | 2.67 | 8.3 | 195
6.34 | 0.2419 | 0.0083 | 0.1926 | 23 | 2.74 | 8.3 | 192.6
6.36 | 0.2405 | 0.0084 | 0.1903 | 21 | 2.72 | 8.4 | 190.3
6.38 | 0.241 | 0.0085 | 0.1921 | 22 | 2.8 | 8.5 | 192.1
6.4 | 0.2398 | 0.0086 | 0.1977 | 20 | 2.71 | 8.6 | 197.7
6.42 | 0.2361 | 0.0087 | 0.2004 | 21 | 2.79 | 8.7 | 200.4
6.44 | 0.234 | 0.0087 | 0.2006 | 20 | 2.75 | 8.7 | 200.6
6.46 | 0.2352 | 0.0088 | 0.2018 | 20 | 2.73 | 8.8 | 201.8
6.48 | 0.2361 | 0.0088 | 0.2044 | 19 | 2.73 | 8.8 | 204.4
6.5 | 0.2407 | 0.0087 | 0.208 | 19 | 2.74 | 8.7 | 208
6.52 | 0.2364 | 0.0086 | 0.2093 | 18 | 2.69 | 8.6 | 209.3
6.54 | 0.2347 | 0.0086 | 0.2099 | 22 | 2.69 | 8.6 | 209.9
6.56 | 0.2361 | 0.0085 | 0.2114 | 22 | 2.69 | 8.5 | 211.4
6.58 | 0.2352 | 0.0085 | 0.2128 | 20 | 2.72 | 8.5 | 212.8
6.6 | 0.237 | 0.0084 | 0.2131 | 21 | 2.7 | 8.4 | 213.1
6.62 | 0.237 | 0.0084 | 0.2131 | 19 | 2.7 | 8.4 | 213.1
6.64 | 0.2357 | 0.0083 | 0.213 | 21 | 2.73 | 8.3 | 213
6.66 | 0.2384 | 0.0083 | 0.2109 | 19 | 2.73 | 8.3 | 210.9
6.68 | 0.2426 | 0.0083 | 0.209 | 20 | 2.68 | 8.3 | 209
6.7 | 0.2417 | 0.0082 | 0.2096 | 19 | 2.67 | 8.2 | 209.6
6.72 | 0.2421 | 0.0082 | 0.2079 | 20 | 2.67 | 8.2 | 207.9
6.74 | 0.2419 | 0.0082 | 0.2083 | 21 | 2.64 | 8.2 | 208.3
6.76 | 0.2384 | 0.0082 | 0.2104 | 18 | 2.72 | 8.2 | 210.4
6.78 | 0.2359 | 0.0082 | 0.2121 | 21 | 2.72 | 8.2 | 212.1
6.8 | 0.2387 | 0.0082 | 0.2136 | 23 | 2.62 | 8.2 | 213.6
6.82 | 0.2414 | 0.0081 | 0.2132 | 21 | 2.71 | 8.1 | 213.2
6.84 | 0.2463 | 0.0082 | 0.2091 | 21 | 2.67 | 8.2 | 209.1
6.86 | 0.2516 | 0.0082 | 0.2059 | 20 | 2.69 | 8.2 | 205.9
6.88 | 0.2518 | 0.0084 | 0.2059 | 21 | 2.64 | 8.4 | 205.9
6.9 | 0.2522 | 0.0085 | 0.2081 | 20 | 2.68 | 8.5 | 208.1
6.92 | 0.2504 | 0.0085 | 0.2057 | 20 | 2.68 | 8.5 | 205.7
6.94 | 0.2502 | 0.0085 | 0.2044 | 19 | 2.63 | 8.5 | 204.4
6.96 | 0.2516 | 0.0087 | 0.209 | 19 | 2.69 | 8.7 | 209
6.98 | 0.2486 | 0.0087 | 0.2141 | 18 | 2.67 | 8.7 | 214.1
7 | 0.2467 | 0.0086 | 0.2162 | 19 | 2.71 | 8.6 | 216.2
7.02 | 0.2493 | 0.0086 | 0.2185 | 22 | 2.65 | 8.6 | 218.5
7.04 | 0.249 | 0.0085 | 0.22 | 19 | 2.69 | 8.5 | 220
7.06 | 0.2472 | 0.0084 | 0.2205 | 21 | 2.66 | 8.4 | 220.5
7.08 | 0.252 | 0.0084 | 0.2216 | 22 | 2.69 | 8.4 | 221.6
7.1 | 0.2522 | 0.0083 | 0.2197 | 20 | 2.66 | 8.3 | 219.7
7.12 | 0.2559 | 0.0083 | 0.2178 | 20 | 2.66 | 8.3 | 217.8
7.14 | 0.2633 | 0.0083 | 0.2176 | 20 | 2.61 | 8.3 | 217.6
7.16 | 0.2635 | 0.0083 | 0.2159 | 20 | 2.67 | 8.3 | 215.9
7.18 | 0.2619 | 0.0084 | 0.2139 | 19 | 2.65 | 8.4 | 213.9
7.2 | 0.2638 | 0.0084 | 0.214 | 20 | 2.66 | 8.4 | 214
7.22 | 0.2649 | 0.0087 | 0.2155 | 19 | 2.67 | 8.7 | 215.5
7.24 | 0.2691 | 0.0088 | 0.2158 | 21 | 2.67 | 8.8 | 215.8
7.26 | 0.2723 | 0.0089 | 0.2169 | 22 | 2.69 | 8.9 | 216.9
7.28 | 0.2746 | 0.009 | 0.2201 | 20 | 2.61 | 9 | 220.1
7.3 | 0.2716 | 0.0092 | 0.2211 | 21 | 2.65 | 9.2 | 221.1
7.32 | 0.2702 | 0.0093 | 0.2262 | 20 | 2.63 | 9.3 | 226.2
7.34 | 0.2753 | 0.0093 | 0.2294 | 20 | 2.65 | 9.3 | 229.4
7.36 | 0.2762 | 0.0094 | 0.23 | 20 | 2.69 | 9.4 | 230
7.38 | 0.2734 | 0.0095 | 0.2265 | 20 | 2.66 | 9.5 | 226.5
7.4 | 0.2688 | 0.0095 | 0.2258 | 20 | 2.67 | 9.5 | 225.8
7.42 | 0.2654 | 0.0096 | 0.2263 | 20 | 2.68 | 9.6 | 226.3
7.44 | 0.2638 | 0.0095 | 0.2275 | 17 | 2.63 | 9.5 | 227.5
7.46 | 0.2638 | 0.0095 | 0.2289 | 20 | 2.68 | 9.5 | 228.9
7.48 | 0.2638 | 0.0095 | 0.2309 | 22 | 2.67 | 9.5 | 230.9
7.5 | 0.2635 | 0.0095 | 0.2331 | 23 | 2.71 | 9.5 | 233.1
7.52 | 0.2663 | 0.0093 | 0.2341 | 21 | 2.66 | 9.3 | 234.1
7.54 | 0.2672 | 0.0091 | 0.231 | 21 | 2.72 | 9.1 | 231
7.56 | 0.2631 | 0.0091 | 0.2336 | 20 | 2.73 | 9.1 | 233.6
7.58 | 0.2654 | 0.0091 | 0.2347 | 20 | 2.72 | 9.1 | 234.7
7.6 | 0.2688 | 0.009 | 0.2383 | 20 | 2.76 | 9 | 238.3
7.62 | 0.2711 | 0.0089 | 0.2461 | 20 | 2.68 | 8.9 | 246.1
7.64 | 0.2755 | 0.009 | 0.2465 | 19 | 2.69 | 9 | 246.5
7.66 | 0.2783 | 0.009 | 0.2459 | 20 | 2.73 | 9 | 245.9
7.68 | 0.2822 | 0.0089 | 0.2427 | 17 | 2.68 | 8.9 | 242.7
7.7 | 0.2882 | 0.0089 | 0.2382 | 20 | 2.75 | 8.9 | 238.2
7.72 | 0.2829 | 0.0089 | 0.2383 | 20 | 2.71 | 8.9 | 238.3
7.74 | 0.2813 | 0.009 | 0.2378 | 18 | 2.68 | 9 | 237.8
7.76 | 0.1797 | 0.0093 | 0.2258 | 16 | 2.81 | 9.3 | 225.8
7.78 | 0.276 | 0.0099 | 0.2368 | 19 | 2.79 | 9.9 | 236.8
7.8 | 0.2797 | 0.0099 | 0.237 | 22 | 2.81 | 9.9 | 237
7.82 | 0.2856 | 0.0096 | 0.2405 | 20 | 2.79 | 9.6 | 240.5
7.84 | 0.2843 | 0.0095 | 0.2409 | 22 | 2.79 | 9.5 | 240.9
7.86 | 0.2822 | 0.0093 | 0.2405 | 22 | 2.78 | 9.3 | 240.5
7.88 | 0.2852 | 0.0093 | 0.2383 | 20 | 2.82 | 9.3 | 238.3
7.9 | 0.279 | 0.0093 | 0.2412 | 21 | 2.8 | 9.3 | 241.2
7.92 | 0.2764 | 0.0092 | 0.2422 | 20 | 2.9 | 9.2 | 242.2
7.94 | 0.2748 | 0.0093 | 0.2429 | 20 | 2.83 | 9.3 | 242.9
7.96 | 0.273 | 0.0092 | 0.2425 | 19 | 2.8 | 9.2 | 242.5
7.98 | 0.2702 | 0.0092 | 0.2437 | 20 | 2.83 | 9.2 | 243.7
8 | 0.2755 | 0.0092 | 0.2444 | 17 | 2.76 | 9.2 | 244.4
8.02 | 0.2721 | 0.009 | 0.2444 | 19 | 2.84 | 9 | 244.4
8.04 | 0.2767 | 0.0089 | 0.2435 | 23 | 2.79 | 8.9 | 243.5
8.06 | 0.2847 | 0.0089 | 0.2401 | 18 | 2.84 | 8.9 | 240.1
8.08 | 0.2843 | 0.009 | 0.2397 | 21 | 2.78 | 9 | 239.7
8.1 | 0.2859 | 0.0091 | 0.241 | 22 | 2.78 | 9.1 | 241
8.12 | 0.2833 | 0.0092 | 0.2407 | 21 | 2.79 | 9.2 | 240.7
8.14 | 0.2863 | 0.0093 | 0.2402 | 21 | 2.84 | 9.3 | 240.2
8.16 | 0.2833 | 0.0093 | 0.2391 | 20 | 2.78 | 9.3 | 239.1
8.18 | 0.2829 | 0.0093 | 0.2399 | 20 | 2.78 | 9.3 | 239.9
8.2 | 0.2774 | 0.0095 | 0.2388 | 19 | 2.77 | 9.5 | 238.8
8.22 | 0.2739 | 0.0094 | 0.2339 | 20 | 2.85 | 9.4 | 233.9
8.24 | 0.2746 | 0.0094 | 0.2352 | 19 | 2.83 | 9.4 | 235.2
8.26 | 0.2757 | 0.0094 | 0.2374 | 19 | 2.79 | 9.4 | 237.4
8.28 | 0.2757 | 0.0094 | 0.2384 | 23 | 2.81 | 9.4 | 238.4
8.3 | 0.2748 | 0.0094 | 0.2397 | 21 | 2.81 | 9.4 | 239.7
8.32 | 0.2774 | 0.0095 | 0.2446 | 21 | 2.79 | 9.5 | 244.6
8.34 | 0.2843 | 0.0095 | 0.2461 | 20 | 2.78 | 9.5 | 246.1
8.36 | 0.2928 | 0.0095 | 0.2369 | 20 | 2.77 | 9.5 | 236.9
8.38 | 0.2953 | 0.0096 | 0.2341 | 19 | 2.77 | 9.6 | 234.1
8.4 | 0.3006 | 0.0098 | 0.2364 | 20 | 2.75 | 9.8 | 236.4
8.42 | 0.3048 | 0.0099 | 0.2387 | 19 | 2.76 | 9.9 | 238.7
8.44 | 0.3117 | 0.01 | 0.2419 | 19 | 2.79 | 10 | 241.9
8.46 | 0.3154 | 0.0103 | 0.2447 | 20 | 2.76 | 10.3 | 244.7
8.48 | 0.3161 | 0.0106 | 0.249 | 18 | 2.81 | 10.6 | 249
8.5 | 0.317 | 0.0105 | 0.2496 | 22 | 2.8 | 10.5 | 249.6
8.52 | 0.3133 | 0.0105 | 0.2501 | 21 | 2.75 | 10.5 | 250.1
8.54 | 0.308 | 0.0105 | 0.2508 | 21 | 2.83 | 10.5 | 250.8
8.56 | 0.308 | 0.0104 | 0.2502 | 21 | 2.79 | 10.4 | 250.2
8.58 | 0.3066 | 0.0104 | 0.2502 | 20 | 2.77 | 10.4 | 250.2
8.6 | 0.3013 | 0.0104 | 0.2575 | 20 | 2.76 | 10.4 | 257.5
8.62 | 0.2995 | 0.0103 | 0.2603 | 20 | 2.77 | 10.3 | 260.3
8.64 | 0.2933 | 0.0102 | 0.2647 | 20 | 2.71 | 10.2 | 264.7
8.66 | 0.2939 | 0.0099 | 0.2664 | 18 | 2.72 | 9.9 | 266.4
8.68 | 0.2995 | 0.0097 | 0.2653 | 19 | 2.72 | 9.7 | 265.3
8.7 | 0.3052 | 0.0096 | 0.2641 | 18 | 2.73 | 9.6 | 264.1
8.72 | 0.3115 | 0.0095 | 0.2648 | 18 | 2.74 | 9.5 | 264.8
8.74 | 0.3101 | 0.0094 | 0.2647 | 22 | 2.72 | 9.4 | 264.7
8.76 | 0.3158 | 0.0093 | 0.2649 | 22 | 2.71 | 9.3 | 264.9
8.78 | 0.3179 | 0.0092 | 0.2641 | 20 | 2.76 | 9.2 | 264.1
8.8 | 0.3253 | 0.0096 | 0.2612 | 21 | 2.73 | 9.6 | 261.2
8.82 | 0.3255 | 0.0099 | 0.2573 | 20 | 2.71 | 9.9 | 257.3
8.84 | 0.3227 | 0.01 | 0.2553 | 19 | 2.74 | 10 | 255.3
8.86 | 0.3267 | 0.0102 | 0.2532 | 19 | 2.78 | 10.2 | 253.2
8.88 | 0.3248 | 0.0102 | 0.2558 | 19 | 2.72 | 10.2 | 255.8
8.9 | 0.326 | 0.0106 | 0.2603 | 19 | 2.72 | 10.6 | 260.3
8.92 | 0.3253 | 0.0108 | 0.2635 | 23 | 2.74 | 10.8 | 263.5
8.94 | 0.3202 | 0.0111 | 0.2679 | 17 | 2.7 | 11.1 | 267.9
8.96 | 0.3181 | 0.011 | 0.2737 | 22 | 2.76 | 11 | 273.7
8.98 | 0.3181 | 0.0107 | 0.2799 | 22 | 2.74 | 10.7 | 279.9
9 | 0.3197 | 0.0107 | 0.2846 | 20 | 2.72 | 10.7 | 284.6
9.02 | 0.3197 | 0.0107 | 0.285 | 21 | 2.72 | 10.7 | 285
9.04 | 0.3184 | 0.0106 | 0.2806 | 20 | 2.73 | 10.6 | 280.6
9.06 | 0.317 | 0.0104 | 0.2757 | 20 | 2.73 | 10.4 | 275.7
9.08 | 0.3161 | 0.0103 | 0.276 | 19 | 2.74 | 10.3 | 276
9.1 | 0.3177 | 0.0101 | 0.2782 | 19 | 2.71 | 10.1 | 278.2
9.12 | 0.3165 | 0.0101 | 0.2803 | 20 | 2.74 | 10.1 | 280.3
9.14 | 0.3149 | 0.0101 | 0.2835 | 19 | 2.71 | 10.1 | 283.5
9.16 | 0.3135 | 0.01 | 0.2857 | 22 | 2.73 | 10 | 285.7
9.18 | 0.3234 | 0.0099 | 0.2864 | 20 | 2.74 | 9.9 | 286.4
9.2 | 0.3267 | 0.0099 | 0.2849 | 22 | 2.72 | 9.9 | 284.9
9.22 | 0.3248 | 0.0096 | 0.2713 | 22 | 2.69 | 9.6 | 271.3
9.24 | 0.3225 | 0.0097 | 0.2668 | 21 | 2.73 | 9.7 | 266.8
9.26 | 0.3158 | 0.01 | 0.2695 | 21 | 2.71 | 10 | 269.5
9.28 | 0.3197 | 0.0101 | 0.2767 | 20 | 2.72 | 10.1 | 276.7
9.3 | 0.3216 | 0.0103 | 0.284 | 20 | 2.72 | 10.3 | 284
9.32 | 0.3211 | 0.0103 | 0.2847 | 20 | 2.75 | 10.3 | 284.7
9.34 | 0.3338 | 0.0103 | 0.2831 | 20 | 2.71 | 10.3 | 283.1
9.36 | 0.3361 | 0.0103 | 0.2775 | 20 | 2.7 | 10.3 | 277.5
9.38 | 0.3391 | 0.0102 | 0.2732 | 19 | 2.71 | 10.2 | 273.2
9.4 | 0.3435 | 0.0102 | 0.2763 | 18 | 2.74 | 10.2 | 276.3
9.42 | 0.3396 | 0.0103 | 0.2795 | 20 | 2.77 | 10.3 | 279.5
9.44 | 0.3379 | 0.0106 | 0.2827 | 22 | 2.72 | 10.6 | 282.7
9.46 | 0.3336 | 0.0109 | 0.2853 | 17 | 2.71 | 10.9 | 285.3
9.48 | 0.3333 | 0.0111 | 0.2871 | 21 | 2.74 | 11.1 | 287.1
9.5 | 0.3296 | 0.0111 | 0.2905 | 22 | 2.74 | 11.1 | 290.5
9.52 | 0.3324 | 0.011 | 0.2932 | 21 | 2.73 | 11 | 293.2
9.54 | 0.3333 | 0.0109 | 0.289 | 21 | 2.72 | 10.9 | 289
9.56 | 0.331 | 0.0108 | 0.2836 | 20 | 2.72 | 10.8 | 283.6
9.58 | 0.3292 | 0.0107 | 0.2828 | 21 | 2.7 | 10.7 | 282.8
9.6 | 0.3276 | 0.0106 | 0.2857 | 20 | 2.71 | 10.6 | 285.7
9.62 | 0.3276 | 0.0106 | 0.2914 | 20 | 2.71 | 10.6 | 291.4
9.64 | 0.3239 | 0.0106 | 0.2967 | 19 | 2.72 | 10.6 | 296.7
9.66 | 0.3303 | 0.0105 | 0.298 | 20 | 2.74 | 10.5 | 298
9.68 | 0.3349 | 0.0104 | 0.2953 | 18 | 2.71 | 10.4 | 295.3
9.7 | 0.3352 | 0.0103 | 0.2889 | 20 | 2.72 | 10.3 | 288.9
9.72 | 0.3416 | 0.0103 | 0.2881 | 20 | 2.76 | 10.3 | 288.1
9.74 | 0.3442 | 0.0103 | 0.2869 | 20 | 2.73 | 10.3 | 286.9
9.76 | 0.2513 | 0.0107 | 0.2661 | 20 | 2.72 | 10.7 | 266.1
9.78 | 0.3605 | 0.0114 | 0.266 | 18 | 2.75 | 11.4 | 266
9.8 | 0.3515 | 0.0112 | 0.2695 | 22 | 2.75 | 11.2 | 269.5
9.82 | 0.3467 | 0.0112 | 0.2802 | 22 | 2.69 | 11.2 | 280.2
9.84 | 0.3462 | 0.0111 | 0.2856 | 20 | 2.7 | 11.1 | 285.6
9.86 | 0.3465 | 0.0111 | 0.2912 | 21 | 2.71 | 11.1 | 291.2
9.88 | 0.3474 | 0.011 | 0.2981 | 20 | 2.72 | 11 | 298.1
9.9 | 0.352 | 0.011 | 0.3056 | 20 | 2.67 | 11 | 305.6
9.92 | 0.3559 | 0.011 | 0.2995 | 20 | 2.72 | 11 | 299.5
9.94 | 0.3518 | 0.0111 | 0.296 | 20 | 2.66 | 11.1 | 296
9.96 | 0.3455 | 0.0111 | 0.2962 | 19 | 2.72 | 11.1 | 296.2
9.98 | 0.3414 | 0.0112 | 0.3006 | 19 | 2.74 | 11.2 | 300.6
10 | 0.3409 | 0.0112 | 0.304 | 19 | 2.76 | 11.2 | 304
10.02 | 0.346 | 0.0111 | 0.3053 | 17 | 2.73 | 11.1 | 305.3
10.04 | 0.3476 | 0.0112 | 0.3066 | 22 | 2.73 | 11.2 | 306.6
10.06 | 0.3529 | 0.0111 | 0.3093 | 23 | 2.71 | 11.1 | 309.3
10.08 | 0.3573 | 0.0108 | 0.3116 | 21 | 2.72 | 10.8 | 311.6
10.1 | 0.3626 | 0.0106 | 0.3154 | 22 | 2.77 | 10.6 | 315.4
10.12 | 0.3693 | 0.0104 | 0.3163 | 20 | 2.75 | 10.4 | 316.3
10.14 | 0.3665 | 0.0105 | 0.3089 | 21 | 2.75 | 10.5 | 308.9
10.16 | 0.3695 | 0.0104 | 0.3063 | 20 | 2.75 | 10.4 | 306.3
10.18 | 0.375 | 0.0104 | 0.3014 | 20 | 2.73 | 10.4 | 301.4
10.2 | 0.3859 | 0.0104 | 0.2945 | 19 | 2.74 | 10.4 | 294.5
10.22 | 0.3879 | 0.0104 | 0.2906 | 22 | 2.74 | 10.4 | 290.6
10.24 | 0.3859 | 0.0108 | 0.2873 | 18 | 2.74 | 10.8 | 287.3
10.26 | 0.3877 | 0.0111 | 0.287 | 21 | 2.76 | 11.1 | 287
10.28 | 0.3845 | 0.0113 | 0.2858 | 23 | 2.73 | 11.3 | 285.8
10.3 | 0.3796 | 0.0114 | 0.2882 | 21 | 2.74 | 11.4 | 288.2
10.32 | 0.3764 | 0.0116 | 0.2878 | 21 | 2.78 | 11.6 | 287.8
10.34 | 0.373 | 0.0117 | 0.2927 | 20 | 2.74 | 11.7 | 292.7
10.36 | 0.3612 | 0.0116 | 0.2967 | 20 | 2.8 | 11.6 | 296.7
10.38 | 0.3603 | 0.0115 | 0.3026 | 20 | 2.79 | 11.5 | 302.6
10.4 | 0.3561 | 0.0111 | 0.3078 | 20 | 2.8 | 11.1 | 307.8
10.42 | 0.3568 | 0.011 | 0.3099 | 19 | 2.79 | 11 | 309.9
10.44 | 0.3584 | 0.011 | 0.3139 | 19 | 2.76 | 11 | 313.9
10.46 | 0.3626 | 0.0108 | 0.3183 | 20 | 2.76 | 10.8 | 318.3
10.48 | 0.3755 | 0.0105 | 0.315 | 18 | 2.76 | 10.5 | 315
10.5 | 0.3732 | 0.0105 | 0.3043 | 22 | 2.77 | 10.5 | 304.3
10.52 | 0.3773 | 0.0106 | 0.3027 | 21 | 2.79 | 10.6 | 302.7
10.54 | 0.3849 | 0.0107 | 0.3048 | 21 | 2.76 | 10.7 | 304.8
10.56 | 0.3849 | 0.0107 | 0.3048 | 19 | 2.76 | 10.7 | 304.8
10.58 | 0.387 | 0.0106 | 0.3107 | 20 | 2.81 | 10.6 | 310.7
10.6 | 0.3969 | 0.0108 | 0.314 | 21 | 2.79 | 10.8 | 314
10.62 | 0.3978 | 0.0111 | 0.312 | 20 | 2.79 | 11.1 | 312
10.64 | 0.3985 | 0.0112 | 0.3053 | 20 | 2.8 | 11.2 | 305.3
10.66 | 0.3912 | 0.0113 | 0.3041 | 19 | 2.8 | 11.3 | 304.1
10.68 | 0.381 | 0.0113 | 0.3084 | 19 | 2.8 | 11.3 | 308.4
10.7 | 0.3764 | 0.0112 | 0.3154 | 18 | 2.74 | 11.2 | 315.4
10.72 | 0.3755 | 0.0111 | 0.3254 | 19 | 2.79 | 11.1 | 325.4
10.74 | 0.3822 | 0.0111 | 0.3318 | 22 | 2.8 | 11.1 | 331.8
10.76 | 0.3877 | 0.0109 | 0.3321 | 22 | 2.81 | 10.9 | 332.1
10.78 | 0.3976 | 0.0107 | 0.3355 | 21 | 2.78 | 10.7 | 335.5
10.8 | 0.3988 | 0.0104 | 0.3152 | 21 | 2.71 | 10.4 | 315.2
10.82 | 0.4054 | 0.0104 | 0.3119 | 20 | 2.72 | 10.4 | 311.9
10.84 | 0.4043 | 0.0105 | 0.3091 | 21 | 2.78 | 10.5 | 309.1
10.86 | 0.4006 | 0.0105 | 0.3048 | 20 | 2.77 | 10.5 | 304.8
10.88 | 0.396 | 0.0107 | 0.2966 | 20 | 2.73 | 10.7 | 296.6
10.9 | 0.3955 | 0.0109 | 0.2978 | 20 | 2.74 | 10.9 | 297.8
10.92 | 0.3789 | 0.0114 | 0.3046 | 20 | 2.78 | 11.4 | 304.6
10.94 | 0.3757 | 0.0115 | 0.3147 | 18 | 2.77 | 11.5 | 314.7
10.96 | 0.376 | 0.0116 | 0.3218 | 22 | 2.82 | 11.6 | 321.8
10.98 | 0.3787 | 0.0114 | 0.3374 | 22 | 2.76 | 11.4 | 337.4
11 | 0.3868 | 0.011 | 0.3409 | 21 | 2.76 | 11 | 340.9
11.02 | 0.3912 | 0.0107 | 0.3423 | 21 | 2.71 | 10.7 | 342.3
11.04 | 0.3895 | 0.0105 | 0.3278 | 20 | 2.74 | 10.5 | 327.8
11.06 | 0.3845 | 0.0106 | 0.314 | 20 | 2.76 | 10.6 | 314
11.08 | 0.3764 | 0.0107 | 0.317 | 20 | 2.72 | 10.7 | 317
11.1 | 0.3665 | 0.0108 | 0.3212 | 20 | 2.81 | 10.8 | 321.2
11.12 | 0.3644 | 0.0107 | 0.3229 | 20 | 2.78 | 10.7 | 322.9
11.14 | 0.3743 | 0.0107 | 0.3264 | 19 | 2.79 | 10.7 | 326.4
11.16 | 0.3854 | 0.011 | 0.3174 | 18 | 2.71 | 11 | 317.4
11.18 | 0.3822 | 0.0111 | 0.3152 | 19 | 2.7 | 11.1 | 315.2
11.2 | 0.3879 | 0.0112 | 0.316 | 22 | 2.75 | 11.2 | 316
11.22 | 0.384 | 0.011 | 0.3135 | 18 | 2.74 | 11 | 313.5
11.24 | 0.3794 | 0.011 | 0.3142 | 21 | 2.72 | 11 | 314.2
11.26 | 0.376 | 0.011 | 0.3137 | 21 | 2.75 | 11 | 313.7
11.28 | 0.373 | 0.0112 | 0.3146 | 20 | 2.68 | 11.2 | 314.6
11.3 | 0.3755 | 0.011 | 0.3226 | 21 | 2.69 | 11 | 322.6
11.32 | 0.3723 | 0.0109 | 0.3236 | 20 | 2.71 | 10.9 | 323.6
11.34 | 0.3732 | 0.0108 | 0.3234 | 20 | 2.71 | 10.8 | 323.4
11.36 | 0.3743 | 0.0106 | 0.3254 | 19 | 2.69 | 10.6 | 325.4
11.38 | 0.3757 | 0.0107 | 0.3338 | 20 | 2.68 | 10.7 | 333.8
11.4 | 0.3812 | 0.0106 | 0.3404 | 18 | 2.64 | 10.6 | 340.4
11.42 | 0.378 | 0.0106 | 0.3424 | 19 | 2.69 | 10.6 | 342.4
11.44 | 0.376 | 0.0106 | 0.34 | 20 | 2.67 | 10.6 | 340
11.46 | 0.3757 | 0.0106 | 0.3427 | 18 | 2.65 | 10.6 | 342.7
11.48 | 0.3785 | 0.0106 | 0.339 | 21 | 2.68 | 10.6 | 339
11.5 | 0.3893 | 0.0105 | 0.341 | 22 | 2.7 | 10.5 | 341
11.52 | 0.3976 | 0.0102 | 0.3354 | 21 | 2.64 | 10.2 | 335.4
11.54 | 0.4054 | 0.0103 | 0.3325 | 21 | 2.68 | 10.3 | 332.5
11.56 | 0.4156 | 0.0103 | 0.3276 | 20 | 2.65 | 10.3 | 327.6
11.58 | 0.4094 | 0.0104 | 0.3263 | 21 | 2.66 | 10.4 | 326.3
11.6 | 0.4071 | 0.0105 | 0.3285 | 20 | 2.68 | 10.5 | 328.5
11.62 | 0.4071 | 0.0108 | 0.3305 | 20 | 2.65 | 10.8 | 330.5
11.64 | 0.4054 | 0.011 | 0.3336 | 19 | 2.71 | 11 | 333.6
11.66 | 0.4119 | 0.0112 | 0.3358 | 19 | 2.66 | 11.2 | 335.8
11.68 | 0.4064 | 0.0113 | 0.3364 | 17 | 2.64 | 11.3 | 336.4
11.7 | 0.4114 | 0.0113 | 0.3323 | 20 | 2.67 | 11.3 | 332.3
11.72 | 0.42 | 0.0113 | 0.3277 | 20 | 2.64 | 11.3 | 327.7
11.74 | 0.4218 | 0.0114 | 0.3248 | 17 | 2.65 | 11.4 | 324.8
11.76 | 0.3373 | 0.0131 | 0.2857 | 20 | 2.68 | 13.1 | 285.7
11.78 | 0.4483 | 0.0123 | 0.2776 | 19 | 2.64 | 12.3 | 277.6
11.8 | 0.4329 | 0.0119 | 0.2813 | 20 | 2.72 | 11.9 | 281.3
11.82 | 0.4301 | 0.0118 | 0.2885 | 19 | 2.67 | 11.8 | 288.5
11.84 | 0.4287 | 0.0122 | 0.3146 | 19 | 2.67 | 12.2 | 314.6
11.86 | 0.4266 | 0.0124 | 0.3256 | 17 | 2.67 | 12.4 | 325.6
11.88 | 0.4384 | 0.0124 | 0.3339 | 19 | 2.67 | 12.4 | 333.9
11.9 | 0.4393 | 0.0124 | 0.3404 | 22 | 2.66 | 12.4 | 340.4
11.92 | 0.4354 | 0.0124 | 0.345 | 23 | 2.61 | 12.4 | 345
11.94 | 0.4354 | 0.0124 | 0.345 | 20 | 2.61 | 12.4 | 345
11.96 | 0.4365 | 0.0123 | 0.3486 | 20 | 2.67 | 12.3 | 348.6
11.98 | 0.4264 | 0.012 | 0.3365 | 20 | 2.65 | 12 | 336.5
12 | 0.425 | 0.0119 | 0.3367 | 19 | 2.72 | 11.9 | 336.7
12.02 | 0.425 | 0.0119 | 0.3503 | 19 | 2.64 | 11.9 | 350.3
12.04 | 0.4347 | 0.0118 | 0.3489 | 19 | 2.65 | 11.8 | 348.9
12.06 | 0.4266 | 0.0118 | 0.3436 | 18 | 2.64 | 11.8 | 343.6
12.08 | 0.4266 | 0.0117 | 0.3465 | 23 | 2.65 | 11.7 | 346.5
12.1 | 0.4255 | 0.0115 | 0.3617 | 20 | 2.67 | 11.5 | 361.7
12.12 | 0.4285 | 0.0114 | 0.3652 | 21 | 2.67 | 11.4 | 365.2
12.14 | 0.4326 | 0.0112 | 0.3631 | 22 | 2.67 | 11.2 | 363.1
12.16 | 0.4354 | 0.0113 | 0.3539 | 21 | 2.65 | 11.3 | 353.9
12.18 | 0.4356 | 0.0111 | 0.3522 | 21 | 2.66 | 11.1 | 352.2
12.2 | 0.4365 | 0.0109 | 0.3555 | 20 | 2.68 | 10.9 | 355.5
12.22 | 0.4462 | 0.0108 | 0.3626 | 20 | 2.67 | 10.8 | 362.6
12.24 | 0.443 | 0.0109 | 0.3573 | 19 | 2.66 | 10.9 | 357.3
12.26 | 0.4398 | 0.0111 | 0.3447 | 19 | 2.64 | 11.1 | 344.7
12.28 | 0.4301 | 0.0111 | 0.3409 | 19 | 2.66 | 11.1 | 340.9
12.3 | 0.417 | 0.0111 | 0.3394 | 19 | 2.67 | 11.1 | 339.4
12.32 | 0.4144 | 0.0112 | 0.3385 | 21 | 2.65 | 11.2 | 338.5
12.34 | 0.425 | 0.0113 | 0.3527 | 18 | 2.67 | 11.3 | 352.7
12.36 | 0.4282 | 0.0114 | 0.3615 | 22 | 2.68 | 11.4 | 361.5
12.38 | 0.4474 | 0.0114 | 0.3689 | 23 | 2.67 | 11.4 | 368.9
12.4 | 0.4444 | 0.0114 | 0.3655 | 21 | 2.66 | 11.4 | 365.5
12.42 | 0.4471 | 0.0112 | 0.3381 | 21 | 2.67 | 11.2 | 338.1
12.44 | 0.4483 | 0.0113 | 0.3332 | 20 | 2.66 | 11.3 | 333.2
12.46 | 0.437 | 0.0112 | 0.3332 | 21 | 2.66 | 11.2 | 333.2
12.48 | 0.4319 | 0.0111 | 0.3329 | 20 | 2.66 | 11.1 | 332.9
12.5 | 0.4276 | 0.0114 | 0.3435 | 20 | 2.65 | 11.4 | 343.5
12.52 | 0.4114 | 0.0115 | 0.3459 | 19 | 2.67 | 11.5 | 345.9
12.54 | 0.4038 | 0.0115 | 0.351 | 19 | 2.64 | 11.5 | 351
12.56 | 0.4022 | 0.0113 | 0.3591 | 17 | 2.64 | 11.3 | 359.1
12.58 | 0.4064 | 0.0108 | 0.3763 | 20 | 2.67 | 10.8 | 376.3
12.6 | 0.4103 | 0.0109 | 0.3696 | 22 | 2.64 | 10.9 | 369.6
12.62 | 0.4174 | 0.011 | 0.3713 | 22 | 2.71 | 11 | 371.3
12.64 | 0.4248 | 0.0109 | 0.3734 | 21 | 2.66 | 10.9 | 373.4
12.66 | 0.4246 | 0.0108 | 0.3649 | 22 | 2.68 | 10.8 | 364.9
12.68 | 0.4229 | 0.0106 | 0.3544 | 20 | 2.71 | 10.6 | 354.4
12.7 | 0.4292 | 0.0106 | 0.3581 | 21 | 2.71 | 10.6 | 358.1
12.72 | 0.4347 | 0.0106 | 0.3627 | 20 | 2.67 | 10.6 | 362.7
12.74 | 0.437 | 0.0105 | 0.3534 | 20 | 2.66 | 10.5 | 353.4
12.76 | 0.4294 | 0.0103 | 0.351 | 19 | 2.65 | 10.3 | 351
12.78 | 0.4326 | 0.0104 | 0.3483 | 22 | 2.65 | 10.4 | 348.3
12.8 | 0.4225 | 0.0105 | 0.3432 | 18 | 2.68 | 10.5 | 343.2
12.82 | 0.4193 | 0.0106 | 0.3479 | 22 | 2.66 | 10.6 | 347.9
12.84 | 0.4179 | 0.0106 | 0.3574 | 23 | 2.66 | 10.6 | 357.4
12.86 | 0.4142 | 0.0107 | 0.3577 | 21 | 2.67 | 10.7 | 357.7
12.88 | 0.4193 | 0.0105 | 0.3612 | 22 | 2.67 | 10.5 | 361.2
12.9 | 0.4167 | 0.0103 | 0.3563 | 20 | 2.65 | 10.3 | 356.3
12.92 | 0.4082 | 0.01 | 0.3548 | 20 | 2.66 | 10 | 354.8
12.94 | 0.4077 | 0.0097 | 0.3592 | 20 | 2.64 | 9.7 | 359.2
12.96 | 0.4027 | 0.0097 | 0.3677 | 20 | 2.66 | 9.7 | 367.7
12.98 | 0.4121 | 0.0097 | 0.3788 | 19 | 2.66 | 9.7 | 378.8
13 | 0.4156 | 0.0098 | 0.3933 | 19 | 2.66 | 9.8 | 393.3
13.02 | 0.4255 | 0.0097 | 0.3842 | 21 | 2.69 | 9.7 | 384.2
13.04 | 0.4308 | 0.0095 | 0.3849 | 20 | 2.69 | 9.5 | 384.9
13.06 | 0.4333 | 0.0092 | 0.3874 | 22 | 2.69 | 9.2 | 387.4
13.08 | 0.449 | 0.0089 | 0.3835 | 22 | 2.63 | 8.9 | 383.5
13.1 | 0.4464 | 0.0088 | 0.3835 | 21 | 2.68 | 8.8 | 383.5
13.12 | 0.4451 | 0.0089 | 0.3883 | 22 | 2.66 | 8.9 | 388.3
13.14 | 0.4476 | 0.009 | 0.3921 | 20 | 2.64 | 9 | 392.1
13.16 | 0.4439 | 0.0091 | 0.3777 | 21 | 2.67 | 9.1 | 377.7
13.18 | 0.4421 | 0.0091 | 0.3822 | 20 | 2.67 | 9.1 | 382.2
13.2 | 0.4561 | 0.0092 | 0.3818 | 20 | 2.69 | 9.2 | 381.8
13.22 | 0.4557 | 0.0093 | 0.387 | 19 | 2.64 | 9.3 | 387
13.24 | 0.4487 | 0.0094 | 0.3991 | 20 | 2.65 | 9.4 | 399.1
13.26 | 0.4418 | 0.0093 | 0.4014 | 18 | 2.66 | 9.3 | 401.4
13.28 | 0.4453 | 0.0094 | 0.4027 | 19 | 2.67 | 9.4 | 402.7
13.3 | 0.4508 | 0.0095 | 0.4079 | 22 | 2.69 | 9.5 | 407.9
13.32 | 0.4552 | 0.0093 | 0.4163 | 17 | 2.67 | 9.3 | 416.3
13.34 | 0.4575 | 0.0094 | 0.4058 | 21 | 2.67 | 9.4 | 405.8
13.36 | 0.5402 | 0.0088 | 0.3205 | 22 | 2.73 | 8.8 | 320.5
13.38 | 0.4651 | 0.0089 | 0.3367 | 21 | 2.69 | 8.9 | 336.7
13.4 | 0.4695 | 0.009 | 0.3814 | 22 | 2.69 | 9 | 381.4
13.42 | 0.4672 | 0.0091 | 0.3897 | 20 | 2.67 | 9.1 | 389.7
13.44 | 0.4745 | 0.0092 | 0.3956 | 20 | 2.68 | 9.2 | 395.6
13.46 | 0.4695 | 0.0093 | 0.4011 | 20 | 2.73 | 9.3 | 401.1
13.48 | 0.4568 | 0.0094 | 0.4105 | 20 | 2.71 | 9.4 | 410.5
13.5 | 0.4446 | 0.0094 | 0.4109 | 19 | 2.7 | 9.4 | 410.9
13.52 | 0.4559 | 0.0093 | 0.4138 | 19 | 2.74 | 9.3 | 413.8
13.54 | 0.454 | 0.0092 | 0.4165 | 17 | 2.69 | 9.2 | 416.5
13.56 | 0.4515 | 0.0093 | 0.4206 | 22 | 2.69 | 9.3 | 420.6
13.58 | 0.4487 | 0.0093 | 0.4198 | 22 | 2.75 | 9.3 | 419.8
13.6 | 0.4451 | 0.0093 | 0.4222 | 20 | 2.72 | 9.3 | 422.2
13.62 | 0.4607 | 0.0091 | 0.4253 | 21 | 2.75 | 9.1 | 425.3
13.64 | 0.4646 | 0.0091 | 0.4259 | 20 | 2.76 | 9.1 | 425.9
13.66 | 0.4656 | 0.0091 | 0.4243 | 20 | 2.74 | 9.1 | 424.3
13.68 | 0.4591 | 0.0092 | 0.4291 | 20 | 2.76 | 9.2 | 429.1
13.7 | 0.4787 | 0.0091 | 0.4317 | 18 | 2.74 | 9.1 | 431.7
13.72 | 0.4713 | 0.0092 | 0.4269 | 20 | 2.74 | 9.2 | 426.9
13.74 | 0.4759 | 0.0091 | 0.4241 | 20 | 2.78 | 9.1 | 424.1
13.76 | 0.4914 | 0.0095 | 0.3984 | 21 | 2.76 | 9.5 | 398.4
13.78 | 0.4941 | 0.0091 | 0.4028 | 20 | 2.78 | 9.1 | 402.8
13.8 | 0.4796 | 0.009 | 0.395 | 20 | 2.71 | 9 | 395
13.82 | 0.4824 | 0.0088 | 0.3889 | 19 | 2.73 | 8.8 | 388.9
13.84 | 0.4805 | 0.0089 | 0.4063 | 20 | 2.74 | 8.9 | 406.3
13.86 | 0.4713 | 0.009 | 0.4161 | 19 | 2.76 | 9 | 416.1
13.88 | 0.4812 | 0.009 | 0.4131 | 20 | 2.76 | 9 | 413.1
13.9 | 0.475 | 0.0091 | 0.4164 | 18 | 2.76 | 9.1 | 416.4
13.92 | 0.4828 | 0.0089 | 0.4136 | 19 | 2.78 | 8.9 | 413.6
13.94 | 0.4927 | 0.009 | 0.4115 | 22 | 2.78 | 9 | 411.5
13.96 | 0.5084 | 0.0089 | 0.4099 | 18 | 2.77 | 8.9 | 409.9
13.98 | 0.5139 | 0.0089 | 0.3846 | 22 | 2.78 | 8.9 | 384.6
14 | 0.5047 | 0.0091 | 0.3718 | 22 | 2.75 | 9.1 | 371.8
14.02 | 0.4971 | 0.0092 | 0.3917 | 20 | 2.77 | 9.2 | 391.7
14.04 | 0.4888 | 0.0093 | 0.4058 | 21 | 2.76 | 9.3 | 405.8
14.06 | 0.4879 | 0.0094 | 0.4134 | 20 | 2.78 | 9.4 | 413.4
14.08 | 0.4974 | 0.0094 | 0.417 | 20 | 2.74 | 9.4 | 417
14.1 | 0.5029 | 0.0095 | 0.4104 | 19 | 2.72 | 9.5 | 410.4
14.12 | 0.505 | 0.0094 | 0.4137 | 20 | 2.78 | 9.4 | 413.7
14.14 | 0.5075 | 0.0093 | 0.4154 | 19 | 2.76 | 9.3 | 415.4
14.16 | 0.5243 | 0.0092 | 0.4316 | 19 | 2.78 | 9.2 | 431.6
14.18 | 0.5188 | 0.0094 | 0.4349 | 18 | 2.76 | 9.4 | 434.9
14.2 | 0.5328 | 0.0093 | 0.4312 | 19 | 2.74 | 9.3 | 431.2
14.22 | 0.5317 | 0.0094 | 0.4357 | 22 | 2.76 | 9.4 | 435.7
14.24 | 0.5324 | 0.0095 | 0.4207 | 21 | 2.78 | 9.5 | 420.7
14.26 | 0.5303 | 0.0093 | 0.4061 | 21 | 2.79 | 9.3 | 406.1
14.28 | 0.5268 | 0.0094 | 0.4079 | 22 | 2.79 | 9.4 | 407.9
14.3 | 0.5238 | 0.0094 | 0.4158 | 21 | 2.78 | 9.4 | 415.8
14.32 | 0.5165 | 0.0096 | 0.4225 | 20 | 2.79 | 9.6 | 422.5
14.34 | 0.5107 | 0.0094 | 0.4223 | 20 | 2.78 | 9.4 | 422.3
14.36 | 0.5059 | 0.0093 | 0.4117 | 20 | 2.78 | 9.3 | 411.7
14.38 | 0.4997 | 0.0094 | 0.42 | 19 | 2.78 | 9.4 | 420
14.4 | 0.4955 | 0.0096 | 0.4344 | 20 | 2.76 | 9.6 | 434.4
14.42 | 0.5038 | 0.0097 | 0.4414 | 19 | 2.78 | 9.7 | 441.4
14.44 | 0.4948 | 0.0099 | 0.4513 | 19 | 2.74 | 9.9 | 451.3
14.46 | 0.4999 | 0.0098 | 0.451 | 20 | 2.78 | 9.8 | 451
14.48 | 0.5001 | 0.0096 | 0.4598 | 17 | 2.77 | 9.6 | 459.8
14.5 | 0.4927 | 0.0095 | 0.466 | 22 | 2.76 | 9.5 | 466
14.52 | 0.5001 | 0.0093 | 0.4611 | 22 | 2.76 | 9.3 | 461.1
14.54 | 0.5059 | 0.0094 | 0.4731 | 21 | 2.8 | 9.4 | 473.1
14.56 | 0.5061 | 0.0095 | 0.4572 | 21 | 2.79 | 9.5 | 457.2
14.58 | 0.507 | 0.0094 | 0.4511 | 20 | 2.78 | 9.4 | 451.1
14.6 | 0.5068 | 0.0093 | 0.4452 | 21 | 2.78 | 9.3 | 445.2
14.62 | 0.5255 | 0.0093 | 0.445 | 20 | 2.77 | 9.3 | 445
14.64 | 0.5278 | 0.0096 | 0.4558 | 20 | 2.78 | 9.6 | 455.8
14.66 | 0.5326 | 0.0097 | 0.4372 | 19 | 2.8 | 9.7 | 437.2
14.68 | 0.534 | 0.0096 | 0.4379 | 19 | 2.77 | 9.6 | 437.9
14.7 | 0.5335 | 0.0094 | 0.4394 | 19 | 2.78 | 9.4 | 439.4
14.72 | 0.5379 | 0.0092 | 0.4441 | 19 | 2.79 | 9.2 | 444.1
14.74 | 0.5517 | 0.0092 | 0.454 | 22 | 2.78 | 9.2 | 454
14.76 | 0.5476 | 0.0092 | 0.4614 | 18 | 2.78 | 9.2 | 461.4
14.78 | 0.5496 | 0.0092 | 0.4572 | 21 | 2.78 | 9.2 | 457.2
14.8 | 0.5423 | 0.0091 | 0.4597 | 22 | 2.78 | 9.1 | 459.7
14.82 | 0.5321 | 0.0091 | 0.4607 | 20 | 2.78 | 9.1 | 460.7
14.84 | 0.5414 | 0.0093 | 0.4624 | 21 | 2.77 | 9.3 | 462.4
14.86 | 0.5305 | 0.0092 | 0.4698 | 20 | 2.81 | 9.2 | 469.8
14.88 | 0.5291 | 0.0093 | 0.4751 | 20 | 2.76 | 9.3 | 475.1
14.9 | 0.5314 | 0.0095 | 0.4788 | 20 | 2.77 | 9.5 | 478.8
14.92 | 0.5506 | 0.0094 | 0.4833 | 20 | 2.78 | 9.4 | 483.3
14.94 | 0.5464 | 0.0093 | 0.4785 | 19 | 2.78 | 9.3 | 478.5
14.96 | 0.5637 | 0.0093 | 0.484 | 20 | 2.79 | 9.3 | 484
14.98 | 0.5642 | 0.0093 | 0.4885 | 18 | 2.78 | 9.3 | 488.5
15 | 0.5533 | 0.0093 | 0.4865 | 18 | 2.74 | 9.3 | 486.5
15.02 | 0.5469 | 0.0094 | 0.4782 | 22 | 2.79 | 9.4 | 478.2
15.04 | 0.5653 | 0.0095 | 0.4896 | 19 | 2.78 | 9.5 | 489.6
15.06 | 0.5685 | 0.0094 | 0.4934 | 21 | 2.76 | 9.4 | 493.4
15.08 | 0.5425 | 0.0092 | 0.4762 | 22 | 2.76 | 9.2 | 476.2
15.1 | 0.5331 | 0.0092 | 0.469 | 20 | 2.8 | 9.2 | 469
15.12 | 0.548 | 0.0093 | 0.4775 | 21 | 2.77 | 9.3 | 477.5
15.14 | 0.5446 | 0.0093 | 0.4841 | 20 | 2.78 | 9.3 | 484.1
15.16 | 0.56 | 0.0094 | 0.4823 | 20 | 2.78 | 9.4 | 482.3
15.18 | 0.5639 | 0.0093 | 0.4821 | 19 | 2.78 | 9.3 | 482.1
15.2 | 0.563 | 0.0092 | 0.4721 | 20 | 2.74 | 9.2 | 472.1
15.22 | 0.566 | 0.0092 | 0.4607 | 19 | 2.78 | 9.2 | 460.7
15.24 | 0.5554 | 0.0092 | 0.4719 | 18 | 2.79 | 9.2 | 471.9
15.26 | 0.5579 | 0.0092 | 0.4831 | 18 | 2.79 | 9.2 | 483.1
15.28 | 0.6222 | 0.0091 | 0.4403 | 19 | 2.79 | 9.1 | 440.3
15.3 | 0.5743 | 0.0093 | 0.4819 | 19 | 2.78 | 9.3 | 481.9
15.32 | 0.5584 | 0.0092 | 0.4844 | 19 | 2.83 | 9.2 | 484.4
15.34 | 0.563 | 0.0092 | 0.4794 | 23 | 2.78 | 9.2 | 479.4
15.36 | 0.5713 | 0.0094 | 0.4819 | 19 | 2.76 | 9.4 | 481.9
15.38 | 0.5771 | 0.0094 | 0.484 | 22 | 2.78 | 9.4 | 484
15.4 | 0.5761 | 0.0092 | 0.4871 | 22 | 2.77 | 9.2 | 487.1
15.42 | 0.5646 | 0.009 | 0.4803 | 20 | 2.73 | 9 | 480.3
15.44 | 0.5545 | 0.0091 | 0.479 | 21 | 2.78 | 9.1 | 479
15.46 | 0.5552 | 0.0092 | 0.4898 | 20 | 2.73 | 9.2 | 489.8
15.48 | 0.5543 | 0.0093 | 0.4973 | 21 | 2.76 | 9.3 | 497.3
15.5 | 0.5517 | 0.0093 | 0.4906 | 20 | 2.72 | 9.3 | 490.6
15.52 | 0.5522 | 0.0094 | 0.4992 | 20 | 2.81 | 9.4 | 499.2
15.54 | 0.5455 | 0.0094 | 0.4994 | 20 | 2.79 | 9.4 | 499.4
15.56 | 0.5418 | 0.0094 | 0.5033 | 20 | 2.77 | 9.4 | 503.3
15.58 | 0.5453 | 0.0092 | 0.4967 | 18 | 2.86 | 9.2 | 496.7
15.6 | 0.5554 | 0.0089 | 0.4935 | 20 | 2.78 | 8.9 | 493.5
15.62 | 0.5584 | 0.0088 | 0.493 | 20 | 2.81 | 8.8 | 493
15.64 | 0.5501 | 0.0088 | 0.4966 | 17 | 2.79 | 8.8 | 496.6
15.66 | 0.5517 | 0.009 | 0.4996 | 22 | 2.78 | 9 | 499.6
15.68 | 0.5655 | 0.0085 | 0.497 | 23 | 2.8 | 8.5 | 497
15.7 | 0.5701 | 0.0085 | 0.4865 | 21 | 2.79 | 8.5 | 486.5
15.72 | 0.5701 | 0.0085 | 0.4865 | 20 | 2.79 | 8.5 | 486.5
15.74 | 0.5519 | 0.0089 | 0.4769 | 20 | 2.78 | 8.9 | 476.9
15.76 | 0.5842 | 0.0083 | 0.4372 | 20 | 2.84 | 8.3 | 437.2
15.78 | 0.593 | 0.0087 | 0.4654 | 18 | 2.84 | 8.7 | 465.4
15.8 | 0.5879 | 0.009 | 0.483 | 18 | 2.81 | 9 | 483
15.82 | 0.6038 | 0.009 | 0.4939 | 22 | 2.86 | 9 | 493.9
15.84 | 0.6197 | 0.009 | 0.5015 | 20 | 2.79 | 9 | 501.5
15.86 | 0.6363 | 0.0091 | 0.5085 | 21 | 2.78 | 9.1 | 508.5
15.88 | 0.6448 | 0.0091 | 0.515 | 20 | 2.72 | 9.1 | 515
15.9 | 0.6531 | 0.009 | 0.5047 | 20 | 2.79 | 9 | 504.7
15.92 | 0.6452 | 0.009 | 0.4901 | 19 | 2.8 | 9 | 490.1
15.94 | 0.6432 | 0.0098 | 0.4898 | 20 | 2.78 | 9.8 | 489.8
15.96 | 0.6402 | 0.0103 | 0.4903 | 18 | 2.8 | 10.3 | 490.3
15.98 | 0.6312 | 0.0108 | 0.4918 | 19 | 2.78 | 10.8 | 491.8
16 | 0.6298 | 0.0113 | 0.4936 | 17 | 2.78 | 11.3 | 493.6
16.02 | 0.6197 | 0.0123 | 0.4953 | 18 | 2.78 | 12.3 | 495.3
16.04 | 0.6176 | 0.0127 | 0.498 | 22 | 2.76 | 12.7 | 498
16.06 | 0.6162 | 0.0128 | 0.4992 | 18 | 2.76 | 12.8 | 499.2
16.08 | 0.6217 | 0.0128 | 0.5057 | 22 | 2.72 | 12.8 | 505.7
16.1 | 0.627 | 0.0129 | 0.5141 | 22 | 2.76 | 12.9 | 514.1
16.12 | 0.616 | 0.0129 | 0.5157 | 20 | 2.74 | 12.9 | 515.7
16.14 | 0.6054 | 0.0128 | 0.513 | 21 | 2.78 | 12.8 | 513
16.16 | 0.6001 | 0.0128 | 0.5128 | 20 | 2.78 | 12.8 | 512.8
16.18 | 0.6029 | 0.0127 | 0.5194 | 20 | 2.71 | 12.7 | 519.4
16.2 | 0.6001 | 0.0127 | 0.5234 | 19 | 2.78 | 12.7 | 523.4
16.22 | 0.607 | 0.0127 | 0.5243 | 20 | 2.76 | 12.7 | 524.3
16.24 | 0.5996 | 0.0126 | 0.5229 | 19 | 2.76 | 12.6 | 522.9
16.26 | 0.6045 | 0.0124 | 0.5161 | 19 | 2.76 | 12.4 | 516.1
16.28 | 0.6029 | 0.0124 | 0.5156 | 20 | 2.76 | 12.4 | 515.6
16.3 | 0.6054 | 0.0124 | 0.5126 | 20 | 2.78 | 12.4 | 512.6
16.32 | 0.6017 | 0.0125 | 0.5136 | 22 | 2.78 | 12.5 | 513.6
16.34 | 0.5966 | 0.0125 | 0.5126 | 23 | 2.73 | 12.5 | 512.6
16.36 | 0.5909 | 0.0125 | 0.5095 | 21 | 2.73 | 12.5 | 509.5
16.38 | 0.5895 | 0.0126 | 0.507 | 22 | 2.76 | 12.6 | 507
16.4 | 0.5904 | 0.0126 | 0.5133 | 20 | 2.78 | 12.6 | 513.3
16.42 | 0.5856 | 0.0127 | 0.5246 | 21 | 2.78 | 12.7 | 524.6
16.44 | 0.6003 | 0.0127 | 0.5298 | 20 | 2.76 | 12.7 | 529.8
16.46 | 0.5989 | 0.0128 | 0.532 | 20 | 2.76 | 12.8 | 532
16.48 | 0.5976 | 0.0128 | 0.5343 | 19 | 2.74 | 12.8 | 534.3
16.5 | 0.5989 | 0.0126 | 0.5223 | 20 | 2.76 | 12.6 | 522.3
16.52 | 0.6019 | 0.0126 | 0.5245 | 19 | 2.76 | 12.6 | 524.5
16.54 | 0.6098 | 0.0127 | 0.5236 | 19 | 2.78 | 12.7 | 523.6
16.56 | 0.6162 | 0.0127 | 0.5236 | 17 | 2.76 | 12.7 | 523.6
16.58 | 0.6192 | 0.0127 | 0.5183 | 19 | 2.76 | 12.7 | 518.3
16.6 | 0.6254 | 0.0128 | 0.516 | 21 | 2.76 | 12.8 | 516
16.62 | 0.6211 | 0.0129 | 0.5153 | 19 | 2.76 | 12.9 | 515.3
16.64 | 0.6148 | 0.0129 | 0.5134 | 21 | 2.76 | 12.9 | 513.4
16.66 | 0.6188 | 0.013 | 0.5202 | 21 | 2.74 | 13 | 520.2
16.68 | 0.625 | 0.0132 | 0.5249 | 20 | 2.76 | 13.2 | 524.9
16.7 | 0.637 | 0.0132 | 0.5308 | 21 | 2.76 | 13.2 | 530.8
16.72 | 0.6669 | 0.0132 | 0.5348 | 20 | 2.76 | 13.2 | 534.8
16.74 | 0.6952 | 0.0135 | 0.5398 | 20 | 2.76 | 13.5 | 539.8
16.76 | 0.7028 | 0.0136 | 0.5407 | 19 | 2.73 | 13.6 | 540.7
16.78 | 0.6759 | 0.0135 | 0.5293 | 20 | 2.76 | 13.5 | 529.3
16.8 | 0.657 | 0.0134 | 0.4985 | 19 | 2.74 | 13.4 | 498.5
16.82 | 0.6349 | 0.0136 | 0.4861 | 19 | 2.8 | 13.6 | 486.1
16.84 | 0.6144 | 0.0137 | 0.5001 | 21 | 2.73 | 13.7 | 500.1
16.86 | 0.6105 | 0.0139 | 0.5126 | 19 | 2.78 | 13.9 | 512.6
16.88 | 0.601 | 0.0139 | 0.5216 | 22 | 2.76 | 13.9 | 521.6
16.9 | 0.5934 | 0.0137 | 0.5357 | 18 | 2.78 | 13.7 | 535.7
16.92 | 0.5936 | 0.0137 | 0.5386 | 21 | 2.78 | 13.7 | 538.6
16.94 | 0.5923 | 0.0134 | 0.5457 | 22 | 2.76 | 13.4 | 545.7
16.96 | 0.5913 | 0.0128 | 0.5472 | 20 | 2.71 | 12.8 | 547.2
16.98 | 0.5966 | 0.0128 | 0.5566 | 21 | 2.76 | 12.8 | 556.6
17 | 0.5987 | 0.0128 | 0.5528 | 20 | 2.78 | 12.8 | 552.8
17.02 | 0.6105 | 0.0127 | 0.5526 | 20 | 2.76 | 12.7 | 552.6
17.04 | 0.6125 | 0.0127 | 0.5524 | 19 | 2.76 | 12.7 | 552.4
17.06 | 0.6137 | 0.0125 | 0.5472 | 20 | 2.71 | 12.5 | 547.2
17.08 | 0.6199 | 0.0125 | 0.5398 | 19 | 2.73 | 12.5 | 539.8
17.1 | 0.6358 | 0.0126 | 0.5407 | 19 | 2.74 | 12.6 | 540.7
17.12 | 0.6469 | 0.0127 | 0.5412 | 17 | 2.67 | 12.7 | 541.2
17.14 | 0.6501 | 0.0129 | 0.5432 | 20 | 2.7 | 12.9 | 543.2
17.16 | 0.6611 | 0.0129 | 0.5344 | 22 | 2.71 | 12.9 | 534.4
17.18 | 0.6628 | 0.0127 | 0.5161 | 18 | 2.76 | 12.7 | 516.1
17.2 | 0.6736 | 0.0129 | 0.5143 | 21 | 2.72 | 12.9 | 514.3
17.22 | 0.6874 | 0.0136 | 0.5363 | 22 | 2.72 | 13.6 | 536.3
17.24 | 0.6939 | 0.0141 | 0.5353 | 20 | 2.72 | 14.1 | 535.3
17.26 | 0.6957 | 0.0143 | 0.5248 | 21 | 2.71 | 14.3 | 524.8
17.28 | 0.6892 | 0.0144 | 0.5157 | 20 | 2.69 | 14.4 | 515.7
17.3 | 0.6708 | 0.0147 | 0.4967 | 20 | 2.71 | 14.7 | 496.7
17.32 | 0.6482 | 0.0144 | 0.495 | 20 | 2.74 | 14.4 | 495
17.34 | 0.6298 | 0.0142 | 0.5127 | 20 | 2.74 | 14.2 | 512.7
17.36 | 0.6294 | 0.0143 | 0.5301 | 19 | 2.69 | 14.3 | 530.1
17.38 | 0.63 | 0.0139 | 0.5458 | 20 | 2.65 | 13.9 | 545.8
17.4 | 0.633 | 0.0136 | 0.5514 | 18 | 2.65 | 13.6 | 551.4
17.42 | 0.6231 | 0.0135 | 0.5498 | 19 | 2.67 | 13.5 | 549.8
17.44 | 0.6197 | 0.0132 | 0.5525 | 20 | 2.64 | 13.2 | 552.5
17.46 | 0.6289 | 0.0126 | 0.5546 | 20 | 2.66 | 12.6 | 554.6
17.48 | 0.6568 | 0.0128 | 0.5594 | 22 | 2.64 | 12.8 | 559.4
17.5 | 0.6708 | 0.0129 | 0.5487 | 20 | 2.68 | 12.9 | 548.7
17.52 | 0.6531 | 0.0129 | 0.5418 | 21 | 2.62 | 12.9 | 541.8
17.54 | 0.633 | 0.0129 | 0.5118 | 21 | 2.65 | 12.9 | 511.8
17.56 | 0.6261 | 0.0128 | 0.5133 | 21 | 2.67 | 12.8 | 513.3
17.58 | 0.6165 | 0.013 | 0.5214 | 21 | 2.66 | 13 | 521.4
17.6 | 0.61 | 0.0131 | 0.5339 | 20 | 2.66 | 13.1 | 533.9
17.62 | 0.6086 | 0.0133 | 0.5492 | 20 | 2.66 | 13.3 | 549.2
17.64 | 0.6003 | 0.0134 | 0.5547 | 19 | 2.63 | 13.4 | 554.7
17.66 | 0.5955 | 0.0133 | 0.555 | 20 | 2.7 | 13.3 | 555
17.68 | 0.5934 | 0.0129 | 0.5589 | 19 | 2.73 | 12.9 | 558.9
17.7 | 0.5909 | 0.0124 | 0.5593 | 20 | 2.66 | 12.4 | 559.3
17.72 | 0.5902 | 0.0124 | 0.561 | 19 | 2.72 | 12.4 | 561
17.74 | 0.5886 | 0.0123 | 0.5659 | 20 | 2.68 | 12.3 | 565.9
17.76 | 0.5824 | 0.0121 | 0.5015 | 21 | 2.64 | 12.1 | 501.5
17.78 | 0.6095 | 0.0127 | 0.5137 | 19 | 2.66 | 12.7 | 513.7
17.8 | 0.6231 | 0.0123 | 0.504 | 21 | 2.7 | 12.3 | 504
17.82 | 0.6128 | 0.0123 | 0.52 | 23 | 2.71 | 12.3 | 520
17.84 | 0.6102 | 0.0122 | 0.5026 | 21 | 2.72 | 12.2 | 502.6
17.86 | 0.6029 | 0.0119 | 0.4899 | 22 | 2.67 | 11.9 | 489.9
17.88 | 0.5847 | 0.0117 | 0.5009 | 21 | 2.72 | 11.7 | 500.9
17.9 | 0.5768 | 0.0114 | 0.5109 | 21 | 2.71 | 11.4 | 510.9
17.92 | 0.5833 | 0.0112 | 0.5215 | 20 | 2.71 | 11.2 | 521.5
17.94 | 0.5886 | 0.0115 | 0.5499 | 20 | 2.66 | 11.5 | 549.9
17.96 | 0.5842 | 0.0118 | 0.5495 | 18 | 2.7 | 11.8 | 549.5
17.98 | 0.5524 | 0.012 | 0.5473 | 20 | 2.75 | 12 | 547.3
18 | 0.5485 | 0.0117 | 0.5273 | 18 | 2.75 | 11.7 | 527.3
18.02 | 0.5554 | 0.0111 | 0.5122 | 19 | 2.8 | 11.1 | 512.2
18.04 | 0.5602 | 0.0108 | 0.5083 | 22 | 2.77 | 10.8 | 508.3
18.06 | 0.5803 | 0.0107 | 0.5109 | 18 | 2.81 | 10.7 | 510.9
18.08 | 0.5985 | 0.0108 | 0.5057 | 21 | 2.76 | 10.8 | 505.7
18.1 | 0.6386 | 0.0111 | 0.5232 | 23 | 2.74 | 11.1 | 523.2
18.12 | 0.6704 | 0.0116 | 0.4956 | 20 | 2.79 | 11.6 | 495.6
18.14 | 0.6558 | 0.0111 | 0.4703 | 21 | 2.76 | 11.1 | 470.3
18.16 | 0.6623 | 0.0107 | 0.5091 | 20 | 2.71 | 10.7 | 509.1
18.18 | 0.6796 | 0.0104 | 0.5439 | 21 | 2.74 | 10.4 | 543.9
18.2 | 0.6955 | 0.0104 | 0.5387 | 19 | 2.81 | 10.4 | 538.7
18.22 | 0.7213 | 0.0105 | 0.5419 | 20 | 2.77 | 10.5 | 541.9
18.24 | 0.7395 | 0.0106 | 0.557 | 18 | 2.7 | 10.6 | 557
18.26 | 0.7489 | 0.0111 | 0.5484 | 20 | 2.79 | 11.1 | 548.4
18.28 | 0.7579 | 0.0118 | 0.5416 | 18 | 2.81 | 11.8 | 541.6
18.3 | 0.7404 | 0.0125 | 0.5666 | 19 | 2.78 | 12.5 | 566.6
18.32 | 0.7399 | 0.0133 | 0.5798 | 21 | 2.79 | 13.3 | 579.8
18.34 | 0.7466 | 0.0142 | 0.5851 | 20 | 2.78 | 14.2 | 585.1
18.36 | 0.7708 | 0.0144 | 0.5724 | 21 | 2.74 | 14.4 | 572.4
18.38 | 0.7572 | 0.0147 | 0.5697 | 23 | 2.76 | 14.7 | 569.7
18.4 | 0.754 | 0.0149 | 0.5418 | 21 | 2.71 | 14.9 | 541.8
18.42 | 0.7602 | 0.0148 | 0.5289 | 21 | 2.77 | 14.8 | 528.9
18.44 | 0.7683 | 0.0149 | 0.5368 | 20 | 2.78 | 14.9 | 536.8
18.46 | 0.7609 | 0.0151 | 0.5333 | 21 | 2.75 | 15.1 | 533.3
18.48 | 0.7369 | 0.0152 | 0.5341 | 19 | 2.79 | 15.2 | 534.1
18.5 | 0.7044 | 0.0159 | 0.546 | 20 | 2.76 | 15.9 | 546
18.52 | 0.6883 | 0.0164 | 0.5542 | 19 | 2.78 | 16.4 | 554.2
18.54 | 0.6763 | 0.0164 | 0.5698 | 19 | 2.75 | 16.4 | 569.8
18.56 | 0.6743 | 0.0162 | 0.5799 | 17 | 2.78 | 16.2 | 579.9
18.58 | 0.6727 | 0.0153 | 0.5935 | 19 | 2.78 | 15.3 | 593.5
18.6 | 0.6826 | 0.0146 | 0.5913 | 22 | 2.78 | 14.6 | 591.3
18.62 | 0.6687 | 0.0142 | 0.587 | 19 | 2.79 | 14.2 | 587
18.64 | 0.669 | 0.0135 | 0.5836 | 21 | 2.74 | 13.5 | 583.6
18.66 | 0.6646 | 0.0129 | 0.5877 | 22 | 2.78 | 12.9 | 587.7
18.68 | 0.6575 | 0.0126 | 0.5914 | 20 | 2.78 | 12.6 | 591.4
18.7 | 0.672 | 0.0128 | 0.592 | 21 | 2.78 | 12.8 | 592
18.72 | 0.6713 | 0.0127 | 0.5926 | 20 | 2.77 | 12.7 | 592.6
18.74 | 0.6706 | 0.0122 | 0.5929 | 20 | 2.8 | 12.2 | 592.9
18.76 | 0.6773 | 0.012 | 0.5832 | 19 | 2.79 | 12 | 583.2
18.78 | 0.6858 | 0.0119 | 0.5828 | 20 | 2.77 | 11.9 | 582.8
18.8 | 0.6939 | 0.012 | 0.5776 | 18 | 2.77 | 12 | 577.6
18.82 | 0.6973 | 0.012 | 0.5726 | 19 | 2.78 | 12 | 572.6
18.84 | 0.6962 | 0.012 | 0.5669 | 21 | 2.79 | 12 | 566.9
18.86 | 0.6869 | 0.0121 | 0.5625 | 19 | 2.81 | 12.1 | 562.5
18.88 | 0.6754 | 0.0124 | 0.5613 | 23 | 2.79 | 12.4 | 561.3
18.9 | 0.6754 | 0.0127 | 0.5706 | 22 | 2.78 | 12.7 | 570.6
18.92 | 0.6657 | 0.0129 | 0.5728 | 21 | 2.79 | 12.9 | 572.8
18.94 | 0.6526 | 0.0129 | 0.5733 | 22 | 2.78 | 12.9 | 573.3
18.96 | 0.6365 | 0.0128 | 0.5725 | 20 | 2.81 | 12.8 | 572.5
18.98 | 0.6363 | 0.0123 | 0.5709 | 21 | 2.79 | 12.3 | 570.9
19 | 0.6416 | 0.0121 | 0.5804 | 20 | 2.78 | 12.1 | 580.4
19.02 | 0.6471 | 0.0119 | 0.5877 | 20 | 2.78 | 11.9 | 587.7
19.04 | 0.6528 | 0.0115 | 0.5893 | 19 | 2.76 | 11.5 | 589.3
19.06 | 0.6524 | 0.011 | 0.5684 | 20 | 2.78 | 11 | 568.4
19.08 | 0.6554 | 0.0109 | 0.5721 | 18 | 2.81 | 10.9 | 572.1
19.1 | 0.6641 | 0.0107 | 0.5719 | 19 | 2.79 | 10.7 | 571.9
19.12 | 0.6625 | 0.0103 | 0.555 | 20 | 2.78 | 10.3 | 555
19.14 | 0.6494 | 0.0105 | 0.5558 | 19 | 2.79 | 10.5 | 555.8
19.16 | 0.654 | 0.0107 | 0.5576 | 22 | 2.81 | 10.7 | 557.6
19.18 | 0.6676 | 0.0109 | 0.5633 | 23 | 2.79 | 10.9 | 563.3
19.2 | 0.6628 | 0.0109 | 0.5619 | 20 | 2.81 | 10.9 | 561.9
19.22 | 0.6637 | 0.0107 | 0.5528 | 22 | 2.77 | 10.7 | 552.8
19.24 | 0.6727 | 0.0106 | 0.5467 | 20 | 2.78 | 10.6 | 546.7
19.26 | 0.6701 | 0.0107 | 0.5517 | 21 | 2.81 | 10.7 | 551.7
19.28 | 0.6798 | 0.0108 | 0.5607 | 20 | 2.76 | 10.8 | 560.7
19.3 | 0.6837 | 0.0109 | 0.5758 | 20 | 2.79 | 10.9 | 575.8
19.32 | 0.686 | 0.0109 | 0.5694 | 19 | 2.79 | 10.9 | 569.4
19.34 | 0.6667 | 0.0109 | 0.5756 | 20 | 2.79 | 10.9 | 575.6
19.36 | 0.6738 | 0.0109 | 0.5675 | 18 | 2.79 | 10.9 | 567.5
19.38 | 0.6768 | 0.0111 | 0.5681 | 22 | 2.83 | 11.1 | 568.1
19.4 | 0.6828 | 0.011 | 0.5556 | 19 | 2.81 | 11 | 555.6
19.42 | 0.6918 | 0.0111 | 0.5585 | 21 | 2.8 | 11.1 | 558.5
19.44 | 0.6862 | 0.0113 | 0.5656 | 22 | 2.74 | 11.3 | 565.6
19.46 | 0.6805 | 0.0113 | 0.567 | 21 | 2.8 | 11.3 | 567
19.48 | 0.666 | 0.0113 | 0.5618 | 21 | 2.76 | 11.3 | 561.8
19.5 | 0.6683 | 0.0113 | 0.5648 | 20 | 2.79 | 11.3 | 564.8
19.52 | 0.6648 | 0.0114 | 0.5699 | 21 | 2.81 | 11.4 | 569.9
19.54 | 0.6558 | 0.0115 | 0.5804 | 20 | 2.81 | 11.5 | 580.4
19.56 | 0.6602 | 0.0113 | 0.576 | 20 | 2.84 | 11.3 | 576
19.58 | 0.6738 | 0.0112 | 0.5712 | 20 | 2.78 | 11.2 | 571.2
19.6 | 0.6697 | 0.0112 | 0.5696 | 20 | 2.83 | 11.2 | 569.6
19.62 | 0.6687 | 0.0113 | 0.5807 | 20 | 2.79 | 11.3 | 580.7
19.64 | 0.6565 | 0.0114 | 0.5818 | 19 | 2.86 | 11.4 | 581.8
19.66 | 0.6505 | 0.0113 | 0.5861 | 20 | 2.84 | 11.3 | 586.1
19.68 | 0.6494 | 0.0111 | 0.5902 | 18 | 2.81 | 11.1 | 590.2
19.7 | 0.666 | 0.011 | 0.5879 | 21 | 2.81 | 11 | 587.9
19.72 | 0.669 | 0.0107 | 0.5619 | 20 | 2.84 | 10.7 | 561.9
19.74 | 0.6593 | 0.0107 | 0.5666 | 21 | 2.81 | 10.7 | 566.6
19.76 | 0.6641 | 0.0121 | 0.5373 | 21 | 2.84 | 12.1 | 537.3
19.78 | 0.6621 | 0.0117 | 0.5586 | 17 | 2.9 | 11.7 | 558.6
19.8 | 0.6651 | 0.0116 | 0.5708 | 22 | 2.86 | 11.6 | 570.8
19.82 | 0.6641 | 0.0115 | 0.5701 | 22 | 2.85 | 11.5 | 570.1
19.84 | 0.6681 | 0.0113 | 0.5754 | 21 | 2.82 | 11.3 | 575.4
19.86 | 0.6839 | 0.0106 | 0.5432 | 21 | 2.85 | 10.6 | 543.2
19.88 | 0.6895 | 0.0106 | 0.5416 | 20 | 2.84 | 10.6 | 541.6
19.9 | 0.6724 | 0.0106 | 0.5487 | 20 | 2.8 | 10.6 | 548.7
19.92 | 0.6681 | 0.0105 | 0.5522 | 19 | 2.86 | 10.5 | 552.2
19.94 | 0.6512 | 0.0106 | 0.5522 | 20 | 2.9 | 10.6 | 552.2
19.96 | 0.639 | 0.0106 | 0.5614 | 18 | 2.89 | 10.6 | 561.4
19.98 | 0.6835 | 0.0107 | 0.5693 | 19 | 2.88 | 10.7 | 569.3
20 | 0.6547 | 0.0109 | 0.5791 | 20 | 2.89 | 10.9 | 579.1
20.02 | 0.6499 | 0.0109 | 0.588 | 18 | 2.92 | 10.9 | 588
20.04 | 0.7102 | 0.0108 | 0.5867 | 22 | 2.94 | 10.8 | 586.7
20.06 | 0.6586 | 0.0106 | 0.6038 | 18 | 2.92 | 10.6 | 603.8
20.08 | 0.6625 | 0.0104 | 0.6072 | 21 | 2.94 | 10.4 | 607.2
20.1 | 0.6648 | 0.01 | 0.5959 | 22 | 2.89 | 10 | 595.9
20.12 | 0.6621 | 0.0101 | 0.5987 | 20 | 2.94 | 10.1 | 598.7
20.14 | 0.6733 | 0.01 | 0.5983 | 21 | 2.91 | 10 | 598.3
20.16 | 0.6823 | 0.0099 | 0.5983 | 20 | 2.94 | 9.9 | 598.3
20.18 | 0.6851 | 0.0099 | 0.5928 | 20 | 2.93 | 9.9 | 592.8
20.2 | 0.6844 | 0.01 | 0.5882 | 19 | 2.88 | 10 | 588.2
20.22 | 0.6821 | 0.0101 | 0.5738 | 19 | 2.87 | 10.1 | 573.8
20.24 | 0.6835 | 0.0099 | 0.5787 | 18 | 2.83 | 9.9 | 578.7
20.26 | 0.6851 | 0.0101 | 0.5694 | 19 | 2.89 | 10.1 | 569.4
20.28 | 0.6876 | 0.0102 | 0.5825 | 20 | 2.84 | 10.2 | 582.5
20.3 | 0.6897 | 0.0105 | 0.5934 | 19 | 2.88 | 10.5 | 593.4
20.32 | 0.6897 | 0.0106 | 0.6025 | 22 | 2.86 | 10.6 | 602.5
20.34 | 0.6904 | 0.0106 | 0.593 | 23 | 2.87 | 10.6 | 593
20.36 | 0.6888 | 0.0105 | 0.5983 | 20 | 2.84 | 10.5 | 598.3
20.38 | 0.6964 | 0.0105 | 0.6006 | 22 | 2.86 | 10.5 | 600.6
20.4 | 0.6936 | 0.0106 | 0.598 | 20 | 2.86 | 10.6 | 598
20.42 | 0.6899 | 0.0106 | 0.6003 | 21 | 2.89 | 10.6 | 600.3
20.44 | 0.6874 | 0.0107 | 0.5977 | 20 | 2.84 | 10.7 | 597.7
20.46 | 0.671 | 0.0105 | 0.5983 | 20 | 2.87 | 10.5 | 598.3
20.48 | 0.6941 | 0.0104 | 0.5953 | 19 | 2.86 | 10.4 | 595.3
20.5 | 0.7058 | 0.0105 | 0.6132 | 20 | 2.84 | 10.5 | 613.2
20.52 | 0.6897 | 0.0104 | 0.5946 | 18 | 2.83 | 10.4 | 594.6
20.54 | 0.6773 | 0.0103 | 0.5997 | 19 | 2.86 | 10.3 | 599.7
20.56 | 0.6807 | 0.0101 | 0.5946 | 20 | 2.84 | 10.1 | 594.6
20.58 | 0.6869 | 0.0103 | 0.5925 | 19 | 2.83 | 10.3 | 592.5
20.6 | 0.7097 | 0.0103 | 0.5894 | 22 | 2.85 | 10.3 | 589.4
20.62 | 0.6775 | 0.0106 | 0.6029 | 22 | 2.79 | 10.6 | 602.9
20.64 | 0.6681 | 0.0105 | 0.6063 | 21 | 2.85 | 10.5 | 606.3
20.66 | 0.671 | 0.0102 | 0.5854 | 22 | 2.86 | 10.2 | 585.4
20.68 | 0.6793 | 0.0105 | 0.5967 | 20 | 2.85 | 10.5 | 596.7
20.7 | 0.6722 | 0.0107 | 0.6107 | 20 | 2.83 | 10.7 | 610.7
20.72 | 0.6768 | 0.0107 | 0.6165 | 20 | 2.84 | 10.7 | 616.5
20.74 | 0.6793 | 0.0107 | 0.6118 | 20 | 2.83 | 10.7 | 611.8
20.76 | 0.68 | 0.0106 | 0.6067 | 19 | 2.83 | 10.6 | 606.7
20.78 | 0.6985 | 0.0109 | 0.6114 | 20 | 2.8 | 10.9 | 611.4
20.8 | 0.6934 | 0.0109 | 0.6133 | 18 | 2.84 | 10.9 | 613.3
20.82 | 0.6892 | 0.0109 | 0.6077 | 21 | 2.84 | 10.9 | 607.7
20.84 | 0.6876 | 0.0107 | 0.6062 | 21 | 2.82 | 10.7 | 606.2
20.86 | 0.6957 | 0.0107 | 0.6062 | 21 | 2.86 | 10.7 | 606.2
20.88 | 0.6874 | 0.0109 | 0.6098 | 22 | 2.84 | 10.9 | 609.8
20.9 | 0.6839 | 0.011 | 0.6133 | 20 | 2.82 | 11 | 613.3
20.92 | 0.6895 | 0.0109 | 0.6107 | 20 | 2.84 | 10.9 | 610.7
20.94 | 0.6936 | 0.0109 | 0.6179 | 20 | 2.82 | 10.9 | 617.9
20.96 | 0.6913 | 0.0107 | 0.6165 | 20 | 2.86 | 10.7 | 616.5
20.98 | 0.6839 | 0.0107 | 0.6072 | 19 | 2.83 | 10.7 | 607.2
21 | 0.6701 | 0.0108 | 0.6036 | 20 | 2.84 | 10.8 | 603.6
21.02 | 0.6669 | 0.0107 | 0.6098 | 19 | 2.82 | 10.7 | 609.8
21.04 | 0.6704 | 0.0108 | 0.6162 | 19 | 2.84 | 10.8 | 616.2
21.06 | 0.6651 | 0.0107 | 0.6142 | 23 | 2.82 | 10.7 | 614.2
21.08 | 0.6522 | 0.0107 | 0.6215 | 18 | 2.85 | 10.7 | 621.5
21.1 | 0.6628 | 0.0108 | 0.6178 | 21 | 2.84 | 10.8 | 617.8
21.12 | 0.6724 | 0.0106 | 0.6045 | 22 | 2.85 | 10.6 | 604.5
21.14 | 0.6655 | 0.0103 | 0.6126 | 21 | 2.83 | 10.3 | 612.6
21.16 | 0.6533 | 0.0101 | 0.6168 | 21 | 2.81 | 10.1 | 616.8
21.18 | 0.6441 | 0.0103 | 0.6222 | 20 | 2.85 | 10.3 | 622.2
21.2 | 0.6568 | 0.0102 | 0.6272 | 21 | 2.86 | 10.2 | 627.2
21.22 | 0.6441 | 0.0099 | 0.6224 | 20 | 2.85 | 9.9 | 622.4
21.24 | 0.6469 | 0.01 | 0.6359 | 20 | 2.83 | 10 | 635.9
21.26 | 0.6662 | 0.0099 | 0.6336 | 20 | 2.81 | 9.9 | 633.6
21.28 | 0.675 | 0.0099 | 0.6301 | 19 | 2.84 | 9.9 | 630.1
21.3 | 0.6731 | 0.0097 | 0.6258 | 18 | 2.81 | 9.7 | 625.8
21.32 | 0.6667 | 0.0096 | 0.619 | 19 | 2.83 | 9.6 | 619
21.34 | 0.6655 | 0.0095 | 0.6126 | 22 | 2.84 | 9.5 | 612.6
21.36 | 0.6747 | 0.0095 | 0.5908 | 18 | 2.79 | 9.5 | 590.8
21.38 | 0.6747 | 0.0097 | 0.5945 | 21 | 2.8 | 9.7 | 594.5
21.4 | 0.6697 | 0.0098 | 0.6167 | 23 | 2.79 | 9.8 | 616.7
21.42 | 0.6508 | 0.0099 | 0.6207 | 20 | 2.83 | 9.9 | 620.7
21.44 | 0.6492 | 0.01 | 0.6289 | 21 | 2.81 | 10 | 628.9
21.46 | 0.6681 | 0.01 | 0.6327 | 20 | 2.79 | 10 | 632.7
21.48 | 0.66 | 0.01 | 0.6312 | 21 | 2.81 | 10 | 631.2
21.5 | 0.6611 | 0.0099 | 0.6262 | 20 | 2.81 | 9.9 | 626.2
21.52 | 0.6685 | 0.0098 | 0.6218 | 20 | 2.79 | 9.8 | 621.8
21.54 | 0.6542 | 0.0096 | 0.6217 | 19 | 2.8 | 9.6 | 621.7
21.56 | 0.6494 | 0.0097 | 0.6147 | 20 | 2.81 | 9.7 | 614.7
21.58 | 0.6533 | 0.0098 | 0.6165 | 18 | 2.71 | 9.8 | 616.5
21.6 | 0.6708 | 0.0099 | 0.6111 | 19 | 2.75 | 9.9 | 611.1
21.62 | 0.663 | 0.01 | 0.6114 | 20 | 2.79 | 10 | 611.4
21.64 | 0.6568 | 0.0102 | 0.6084 | 19 | 2.75 | 10.2 | 608.4
21.66 | 0.6618 | 0.0101 | 0.607 | 22 | 2.76 | 10.1 | 607
21.68 | 0.6581 | 0.01 | 0.6071 | 22 | 2.71 | 10 | 607.1
21.7 | 0.6611 | 0.01 | 0.6078 | 21 | 2.75 | 10 | 607.8
21.72 | 0.6602 | 0.0101 | 0.6086 | 21 | 2.75 | 10.1 | 608.6
21.74 | 0.6526 | 0.0101 | 0.612 | 21 | 2.74 | 10.1 | 612
21.76 | 0.5508 | 0.01 | 0.5888 | 22 | 2.76 | 10 | 588.8
21.78 | 0.6849 | 0.011 | 0.5893 | 17 | 2.77 | 11 | 589.3
21.8 | 0.6662 | 0.0108 | 0.6095 | 21 | 2.72 | 10.8 | 609.5
21.82 | 0.677 | 0.0104 | 0.6114 | 22 | 2.72 | 10.4 | 611.4
21.84 | 0.6925 | 0.0104 | 0.6195 | 21 | 2.74 | 10.4 | 619.5
21.86 | 0.6773 | 0.0103 | 0.6148 | 22 | 2.74 | 10.3 | 614.8
21.88 | 0.6842 | 0.0103 | 0.618 | 20 | 2.73 | 10.3 | 618
21.9 | 0.6994 | 0.0105 | 0.6208 | 21 | 2.72 | 10.5 | 620.8
21.92 | 0.7012 | 0.0105 | 0.6281 | 20 | 2.72 | 10.5 | 628.1
21.94 | 0.6759 | 0.0105 | 0.6272 | 20 | 2.69 | 10.5 | 627.2
21.96 | 0.6639 | 0.0104 | 0.6184 | 19 | 2.74 | 10.4 | 618.4
21.98 | 0.6669 | 0.0106 | 0.6288 | 19 | 2.72 | 10.6 | 628.8
22 | 0.6733 | 0.0104 | 0.6286 | 19 | 2.73 | 10.4 | 628.6
22.02 | 0.6796 | 0.0105 | 0.6329 | 18 | 2.73 | 10.5 | 632.9
22.04 | 0.6833 | 0.0104 | 0.6276 | 18 | 2.73 | 10.4 | 627.6
22.06 | 0.6743 | 0.0103 | 0.6301 | 18 | 2.72 | 10.3 | 630.1
22.08 | 0.6676 | 0.0101 | 0.6139 | 22 | 2.72 | 10.1 | 613.9
22.1 | 0.6676 | 0.01 | 0.6108 | 21 | 2.73 | 10 | 610.8
22.12 | 0.6793 | 0.0101 | 0.6169 | 21 | 2.71 | 10.1 | 616.9
22.14 | 0.6909 | 0.01 | 0.6268 | 21 | 2.69 | 10 | 626.8
22.16 | 0.6881 | 0.0099 | 0.6211 | 20 | 2.73 | 9.9 | 621.1
22.18 | 0.6955 | 0.0098 | 0.6082 | 21 | 2.72 | 9.8 | 608.2
22.2 | 0.6957 | 0.0098 | 0.6099 | 20 | 2.76 | 9.8 | 609.9
22.22 | 0.6915 | 0.0102 | 0.6134 | 20 | 2.74 | 10.2 | 613.4
22.24 | 0.7008 | 0.0102 | 0.6229 | 18 | 2.72 | 10.2 | 622.9
22.26 | 0.6895 | 0.0101 | 0.6046 | 20 | 2.72 | 10.1 | 604.6
22.28 | 0.6775 | 0.0102 | 0.6216 | 19 | 2.71 | 10.2 | 621.6
22.3 | 0.669 | 0.0102 | 0.6169 | 20 | 2.74 | 10.2 | 616.9
22.32 | 0.672 | 0.0102 | 0.6241 | 18 | 2.74 | 10.2 | 624.1
22.34 | 0.6653 | 0.0101 | 0.6196 | 18 | 2.74 | 10.1 | 619.6
22.36 | 0.6681 | 0.0102 | 0.6308 | 23 | 2.72 | 10.2 | 630.8
22.38 | 0.6641 | 0.0099 | 0.6373 | 19 | 2.76 | 9.9 | 637.3
22.4 | 0.6581 | 0.0097 | 0.6361 | 21 | 2.76 | 9.7 | 636.1
22.42 | 0.6563 | 0.0099 | 0.638 | 22 | 2.72 | 9.9 | 638
22.44 | 0.6632 | 0.0098 | 0.6465 | 20 | 2.72 | 9.8 | 646.5
22.46 | 0.6584 | 0.0094 | 0.6497 | 20 | 2.76 | 9.4 | 649.7
22.48 | 1.3845 | 0.0092 | 0.4758 | 20 | 2.76 | 9.2 | 475.8
22.5 | 2.0129 | 0.0063 | 0.3819 | 21 | 2.88 | 6.3 | 381.9
22.52 | 0.6915 | 0.0064 | 0.3382 | 20 | 2.77 | 6.4 | 338.2
22.54 | 0.5312 | 0.0205 | 0.6303 | 20 | 2.92 | 20.5 | 630.3
22.56 | 0.6402 | 0.018 | 0.6513 | 19 | 2.89 | 18 | 651.3
22.58 | 0.6724 | 0.018 | 0.6535 | 19 | 2.83 | 18 | 653.5
22.6 | 0.6757 | 0.0188 | 0.6417 | 17 | 2.78 | 18.8 | 641.7
22.62 | 0.6791 | 0.0187 | 0.6373 | 19 | 2.72 | 18.7 | 637.3
22.64 | 0.6851 | 0.0173 | 0.6404 | 22 | 2.76 | 17.3 | 640.4
22.66 | 0.6639 | 0.0172 | 0.6483 | 17 | 2.76 | 17.2 | 648.3
22.68 | 0.6763 | 0.0101 | 0.6554 | 21 | 2.77 | 10.1 | 655.4
22.7 | 0.6757 | 0.0105 | 0.6609 | 22 | 2.79 | 10.5 | 660.9
22.72 | 0.6644 | 0.0103 | 0.6603 | 21 | 2.73 | 10.3 | 660.3
22.74 | 0.677 | 0.0103 | 0.6485 | 21 | 2.72 | 10.3 | 648.5
22.76 | 0.6784 | 0.0103 | 0.6437 | 20 | 2.72 | 10.3 | 643.7
22.78 | 0.6791 | 0.0101 | 0.6528 | 21 | 2.74 | 10.1 | 652.8
22.8 | 0.6796 | 0.01 | 0.6481 | 20 | 2.72 | 10 | 648.1
22.82 | 0.6757 | 0.01 | 0.6455 | 20 | 2.77 | 10 | 645.5
22.84 | 0.6731 | 0.01 | 0.6382 | 19 | 2.71 | 10 | 638.2
22.86 | 0.6775 | 0.0103 | 0.6434 | 19 | 2.72 | 10.3 | 643.4
22.88 | 0.6759 | 0.0105 | 0.65 | 18 | 2.76 | 10.5 | 650
22.9 | 0.6865 | 0.0104 | 0.6479 | 19 | 2.72 | 10.4 | 647.9
22.92 | 0.6819 | 0.0104 | 0.6462 | 23 | 2.73 | 10.4 | 646.2
22.94 | 0.6784 | 0.0102 | 0.6439 | 17 | 2.73 | 10.2 | 643.9
22.96 | 0.6662 | 0.0101 | 0.6471 | 21 | 2.77 | 10.1 | 647.1
22.98 | 0.6584 | 0.01 | 0.6444 | 22 | 2.73 | 10 | 644.4
23 | 0.6664 | 0.01 | 0.6389 | 21 | 2.72 | 10 | 638.9
23.02 | 0.6821 | 0.0099 | 0.6378 | 21 | 2.74 | 9.9 | 637.8
23.04 | 0.6724 | 0.01 | 0.6544 | 20 | 2.72 | 10 | 654.4
23.06 | 0.6851 | 0.0099 | 0.6527 | 21 | 2.71 | 9.9 | 652.7
23.08 | 0.6876 | 0.0099 | 0.6479 | 19 | 2.72 | 9.9 | 647.9
23.1 | 0.6872 | 0.0099 | 0.6382 | 20 | 2.72 | 9.9 | 638.2
23.12 | 0.6872 | 0.0099 | 0.6383 | 19 | 2.73 | 9.9 | 638.3
23.14 | 0.7141 | 0.0099 | 0.6361 | 19 | 2.71 | 9.9 | 636.1
23.16 | 0.7008 | 0.01 | 0.6376 | 18 | 2.71 | 10 | 637.6
23.18 | 0.6955 | 0.0101 | 0.6554 | 19 | 2.71 | 10.1 | 655.4
23.2 | 0.6888 | 0.01 | 0.6476 | 18 | 2.72 | 10 | 647.6
23.22 | 0.6766 | 0.0103 | 0.6479 | 19 | 2.71 | 10.3 | 647.9
23.24 | 0.6803 | 0.0103 | 0.656 | 21 | 2.71 | 10.3 | 656
23.26 | 0.6798 | 0.0101 | 0.649 | 22 | 2.72 | 10.1 | 649
23.28 | 0.6934 | 0.01 | 0.6582 | 21 | 2.72 | 10 | 658.2
23.3 | 0.6899 | 0.0099 | 0.6553 | 22 | 2.72 | 9.9 | 655.3
23.32 | 0.6892 | 0.01 | 0.6621 | 20 | 2.72 | 10 | 662.1
23.34 | 0.6796 | 0.0101 | 0.6514 | 21 | 2.69 | 10.1 | 651.4
23.36 | 0.6777 | 0.0101 | 0.6516 | 20 | 2.78 | 10.1 | 651.6
23.38 | 0.6883 | 0.01 | 0.6528 | 20 | 2.72 | 10 | 652.8
23.4 | 0.6697 | 0.01 | 0.664 | 19 | 2.72 | 10 | 664
23.42 | 0.6641 | 0.0098 | 0.657 | 20 | 2.72 | 9.8 | 657
23.44 | 0.6664 | 0.0099 | 0.6673 | 20 | 2.72 | 9.9 | 667.3
23.46 | 0.6821 | 0.01 | 0.675 | 19 | 2.71 | 10 | 675
23.48 | 0.6842 | 0.0102 | 0.6771 | 19 | 2.72 | 10.2 | 677.1
23.5 | 0.6913 | 0.01 | 0.6687 | 19 | 2.72 | 10 | 668.7
23.52 | 0.6973 | 0.01 | 0.6708 | 22 | 2.71 | 10 | 670.8
23.54 | 0.716 | 0.0099 | 0.6652 | 21 | 2.73 | 9.9 | 665.2
23.56 | 0.7203 | 0.01 | 0.6699 | 21 | 2.72 | 10 | 669.9
23.58 | 0.7042 | 0.0101 | 0.6865 | 22 | 2.72 | 10.1 | 686.5
23.6 | 0.6948 | 0.0101 | 0.6843 | 20 | 2.75 | 10.1 | 684.3
23.62 | 0.7086 | 0.0101 | 0.6754 | 21 | 2.72 | 10.1 | 675.4
23.64 | 0.7065 | 0.0102 | 0.6836 | 20 | 2.71 | 10.2 | 683.6
23.66 | 0.7093 | 0.0102 | 0.6823 | 20 | 2.72 | 10.2 | 682.3
23.68 | 0.7109 | 0.0102 | 0.6918 | 20 | 2.72 | 10.2 | 691.8
23.7 | 0.7081 | 0.01 | 0.6568 | 20 | 2.72 | 10 | 656.8
23.72 | 0.698 | 0.0101 | 0.6574 | 21 | 2.72 | 10.1 | 657.4
23.74 | 0.6943 | 0.0099 | 0.6612 | 20 | 2.73 | 9.9 | 661.2
23.76 | 0.6915 | 0.0111 | 0.6659 | 19 | 2.72 | 11.1 | 665.9
23.78 | 0.7091 | 0.0109 | 0.6755 | 20 | 2.72 | 10.9 | 675.5
23.8 | 0.713 | 0.0108 | 0.6872 | 20 | 2.72 | 10.8 | 687.2
23.82 | 0.707 | 0.0106 | 0.6895 | 19 | 2.69 | 10.6 | 689.5
23.84 | 0.7111 | 0.0103 | 0.6865 | 20 | 2.73 | 10.3 | 686.5
23.86 | 0.7086 | 0.01 | 0.6883 | 19 | 2.7 | 10 | 688.3
23.88 | 0.7088 | 0.0099 | 0.6953 | 19 | 2.72 | 9.9 | 695.3
23.9 | 0.7072 | 0.0099 | 0.6907 | 20 | 2.73 | 9.9 | 690.7
23.92 | 0.7012 | 0.0102 | 0.7075 | 18 | 2.72 | 10.2 | 707.5
23.94 | 0.7134 | 0.01 | 0.7064 | 22 | 2.74 | 10 | 706.4
23.96 | 0.7109 | 0.01 | 0.708 | 23 | 2.72 | 10 | 708
23.98 | 0.7284 | 0.0098 | 0.696 | 21 | 2.72 | 9.8 | 696
24 | 0.7233 | 0.0099 | 0.7035 | 22 | 2.72 | 9.9 | 703.5
24.02 | 0.718 | 0.0097 | 0.7077 | 20 | 2.72 | 9.7 | 707.7
24.04 | 0.7215 | 0.0097 | 0.6914 | 20 | 2.72 | 9.7 | 691.4
24.06 | 0.7197 | 0.0099 | 0.7035 | 20 | 2.72 | 9.9 | 703.5
24.08 | 0.7134 | 0.0099 | 0.7075 | 20 | 2.71 | 9.9 | 707.5
24.1 | 0.6943 | 0.0098 | 0.6864 | 19 | 2.72 | 9.8 | 686.4
24.12 | 0.7139 | 0.0096 | 0.6947 | 20 | 2.72 | 9.6 | 694.7
24.14 | 0.7215 | 0.0095 | 0.6743 | 19 | 2.72 | 9.5 | 674.3
24.16 | 0.7109 | 0.0098 | 0.7089 | 19 | 2.77 | 9.8 | 708.9
24.18 | 0.7224 | 0.0099 | 0.6975 | 19 | 2.72 | 9.9 | 697.5
24.2 | 0.7015 | 0.0099 | 0.7101 | 19 | 2.69 | 9.9 | 710.1
24.22 | 0.6872 | 0.0097 | 0.7019 | 22 | 2.72 | 9.7 | 701.9
24.24 | 0.6869 | 0.0095 | 0.6977 | 22 | 2.71 | 9.5 | 697.7
24.26 | 0.6839 | 0.0093 | 0.6984 | 21 | 2.73 | 9.3 | 698.4
24.28 | 0.7056 | 0.0094 | 0.6897 | 22 | 2.76 | 9.4 | 689.7
24.3 | 0.6902 | 0.0096 | 0.6939 | 20 | 2.76 | 9.6 | 693.9
24.32 | 0.6973 | 0.0098 | 0.7187 | 21 | 2.73 | 9.8 | 718.7
24.34 | 0.6978 | 0.0095 | 0.7113 | 20 | 2.71 | 9.5 | 711.3
24.36 | 0.7077 | 0.0093 | 0.7089 | 20 | 2.76 | 9.3 | 708.9
24.38 | 0.7213 | 0.0094 | 0.708 | 19 | 2.74 | 9.4 | 708
24.4 | 0.721 | 0.0097 | 0.7159 | 20 | 2.73 | 9.7 | 715.9
24.42 | 0.7125 | 0.0097 | 0.7152 | 18 | 2.73 | 9.7 | 715.2
24.44 | 0.6932 | 0.0096 | 0.708 | 19 | 2.73 | 9.6 | 708
24.46 | 0.6821 | 0.0095 | 0.7108 | 20 | 2.73 | 9.5 | 710.8
24.48 | 0.7047 | 0.0096 | 0.7145 | 19 | 2.72 | 9.6 | 714.5
24.5 | 0.7074 | 0.0098 | 0.7237 | 22 | 2.73 | 9.8 | 723.7
24.52 | 0.7044 | 0.0095 | 0.7103 | 21 | 2.76 | 9.5 | 710.3
24.54 | 0.7123 | 0.0095 | 0.711 | 21 | 2.76 | 9.5 | 711
24.56 | 0.719 | 0.0095 | 0.7106 | 21 | 2.72 | 9.5 | 710.6
24.58 | 0.7109 | 0.0095 | 0.7173 | 20 | 2.76 | 9.5 | 717.3
24.6 | 0.7164 | 0.0096 | 0.7162 | 21 | 2.79 | 9.6 | 716.2
24.62 | 0.7001 | 0.0098 | 0.727 | 20 | 2.76 | 9.8 | 727
24.64 | 0.6982 | 0.0094 | 0.6975 | 20 | 2.8 | 9.4 | 697.5
24.66 | 0.7127 | 0.0097 | 0.7206 | 19 | 2.76 | 9.7 | 720.6
24.68 | 0.7332 | 0.0096 | 0.7342 | 20 | 2.83 | 9.6 | 734.2
24.7 | 0.7063 | 0.0097 | 0.7351 | 19 | 2.73 | 9.7 | 735.1
24.72 | 0.6909 | 0.0096 | 0.7339 | 20 | 2.79 | 9.6 | 733.9
24.74 | 0.6994 | 0.0097 | 0.7365 | 18 | 2.72 | 9.7 | 736.5
24.76 | 0.7063 | 0.0099 | 0.7464 | 18 | 2.84 | 9.9 | 746.4
24.78 | 0.6943 | 0.0097 | 0.7421 | 22 | 2.76 | 9.7 | 742.1
24.8 | 0.6992 | 0.0097 | 0.7346 | 23 | 2.78 | 9.7 | 734.6
24.82 | 0.7215 | 0.0096 | 0.7347 | 21 | 2.83 | 9.6 | 734.7
24.84 | 0.6996 | 0.0096 | 0.7297 | 22 | 2.81 | 9.6 | 729.7
24.86 | 0.6879 | 0.0096 | 0.727 | 20 | 2.84 | 9.6 | 727
24.88 | 0.6856 | 0.0097 | 0.7391 | 21 | 2.85 | 9.7 | 739.1
24.9 | 0.689 | 0.0095 | 0.7342 | 20 | 2.84 | 9.5 | 734.2
24.92 | 0.6922 | 0.0097 | 0.7269 | 20 | 2.86 | 9.7 | 726.9
24.94 | 0.6839 | 0.0097 | 0.7342 | 18 | 2.84 | 9.7 | 734.2
24.96 | 0.6909 | 0.0094 | 0.7264 | 20 | 2.83 | 9.4 | 726.4
24.98 | 0.6934 | 0.0095 | 0.7302 | 18 | 2.88 | 9.5 | 730.2
25 | 0.7107 | 0.0097 | 0.7307 | 19 | 2.86 | 9.7 | 730.7
25.049 | 0.718 | 0.0094 | 0.7262 | 22 | 2.89 | 9.4 | 726.2