## Sheet1
Depth | Tip resistance | Sleeve friction | pore pressure at u2 | Rate | Tilt | pore pressure at u1 | pore pressure at u3 | Conductivity | Resistivity | Shear wave | Cone factor | For evaluation of test quality see factual report "20160154-10-R Onsøy Factual"
d | qc | fs | u2 | Rate | Tilt | u1 | u3 | σ | ρ | Vvh | a
m | MPa | MPa | MPa | mm/s | Degree | MPa | MPa | S/m | Ω.m | m/s | -
2 | 0.1226 | 0.0003 | 0.1197 | 0 | 0.41 | 0.3 | 119.7 |  |  |  | 0.828
2.02 | 0.2115 | 0.0019 | 0.1267 | 20 | 0.43 | 1.9 | 126.7
2.04 | 0.2223 | 0.0024 | 0.1403 | 19 | 0.41 | 2.4 | 140.3
2.06 | 0.2315 | 0.0025 | 0.1421 | 23 | 0.46 | 2.5 | 142.1
2.08 | 0.234 | 0.0025 | 0.1423 | 21 | 0.44 | 2.5 | 142.3
2.1 | 0.2396 | 0.0025 | 0.1411 | 22 | 0.44 | 2.5 | 141.1
2.12 | 0.2474 | 0.0025 | 0.1391 | 20 | 0.46 | 2.5 | 139.1
2.14 | 0.2479 | 0.0024 | 0.1344 | 21 | 0.47 | 2.4 | 134.4
2.16 | 0.2493 | 0.0025 | 0.1313 | 20 | 0.49 | 2.5 | 131.3
2.18 | 0.2435 | 0.0026 | 0.1305 | 20 | 0.46 | 2.6 | 130.5
2.2 | 0.2414 | 0.0027 | 0.1377 | 23 | 0.45 | 2.7 | 137.7
2.22 | 0.2444 | 0.0028 | 0.1361 | 21 | 0.47 | 2.8 | 136.1
2.24 | 0.2479 | 0.0028 | 0.137 | 22 | 0.47 | 2.8 | 137
2.26 | 0.2532 | 0.0029 | 0.1373 | 20 | 0.51 | 2.9 | 137.3
2.28 | 0.2513 | 0.0029 | 0.1365 | 20 | 0.47 | 2.9 | 136.5
2.3 | 0.249 | 0.0029 | 0.1367 | 19 | 0.5 | 2.9 | 136.7
2.32 | 0.2474 | 0.0029 | 0.1359 | 19 | 0.47 | 2.9 | 135.9
2.34 | 0.2449 | 0.0029 | 0.1375 | 23 | 0.52 | 2.9 | 137.5
2.36 | 0.2476 | 0.003 | 0.1383 | 21 | 0.5 | 3 | 138.3
2.38 | 0.2495 | 0.0031 | 0.1394 | 21 | 0.48 | 3.1 | 139.4
2.4 | 0.2513 | 0.0031 | 0.1404 | 20 | 0.51 | 3.1 | 140.4
2.42 | 0.2495 | 0.0032 | 0.144 | 20 | 0.47 | 3.2 | 144
2.44 | 0.2463 | 0.0033 | 0.1461 | 18 | 0.44 | 3.3 | 146.1
2.46 | 0.2417 | 0.0034 | 0.1468 | 20 | 0.47 | 3.4 | 146.8
2.48 | 0.2405 | 0.0034 | 0.1469 | 22 | 0.47 | 3.4 | 146.9
2.5 | 0.2382 | 0.0034 | 0.1477 | 21 | 0.48 | 3.4 | 147.7
2.52 | 0.2373 | 0.0034 | 0.1485 | 21 | 0.49 | 3.4 | 148.5
2.54 | 0.2338 | 0.0034 | 0.1475 | 20 | 0.47 | 3.4 | 147.5
2.56 | 0.2285 | 0.0033 | 0.1458 | 20 | 0.43 | 3.3 | 145.8
2.58 | 0.2267 | 0.0033 | 0.1453 | 19 | 0.46 | 3.3 | 145.3
2.6 | 0.2313 | 0.0033 | 0.1478 | 19 | 0.42 | 3.3 | 147.8
2.62 | 0.2336 | 0.0033 | 0.1491 | 22 | 0.45 | 3.3 | 149.1
2.64 | 0.2313 | 0.0034 | 0.15 | 21 | 0.46 | 3.4 | 150
2.66 | 0.2288 | 0.0034 | 0.1504 | 20 | 0.47 | 3.4 | 150.4
2.68 | 0.2281 | 0.0034 | 0.1507 | 20 | 0.41 | 3.4 | 150.7
2.7 | 0.2299 | 0.0033 | 0.1518 | 20 | 0.47 | 3.3 | 151.8
2.72 | 0.2476 | 0.0032 | 0.1515 | 18 | 0.53 | 3.2 | 151.5
2.74 | 0.2617 | 0.0026 | 0.1278 | 18 | 0.44 | 2.6 | 127.8
2.76 | 0.2469 | 0.0034 | 0.1278 | 22 | 0.47 | 3.4 | 127.8
2.78 | 0.244 | 0.0034 | 0.1313 | 21 | 0.47 | 3.4 | 131.3
2.8 | 0.2393 | 0.0036 | 0.1363 | 21 | 0.49 | 3.6 | 136.3
2.82 | 0.2382 | 0.0037 | 0.1384 | 20 | 0.46 | 3.7 | 138.4
2.84 | 0.2322 | 0.0039 | 0.1409 | 20 | 0.5 | 3.9 | 140.9
2.86 | 0.2283 | 0.004 | 0.1423 | 20 | 0.43 | 4 | 142.3
2.88 | 0.2281 | 0.0041 | 0.1449 | 20 | 0.45 | 4.1 | 144.9
2.9 | 0.2283 | 0.004 | 0.1463 | 22 | 0.44 | 4 | 146.3
2.92 | 0.229 | 0.004 | 0.1485 | 21 | 0.51 | 4 | 148.5
2.94 | 0.2336 | 0.004 | 0.15 | 21 | 0.51 | 4 | 150
2.96 | 0.2322 | 0.0041 | 0.1509 | 20 | 0.49 | 4.1 | 150.9
2.98 | 0.2278 | 0.0042 | 0.1516 | 20 | 0.48 | 4.2 | 151.6
3 | 0.2246 | 0.0041 | 0.1534 | 17 | 0.44 | 4.1 | 153.4
3.02 | 0.2278 | 0.0041 | 0.1547 | 22 | 0.48 | 4.1 | 154.7
3.04 | 0.2276 | 0.0041 | 0.154 | 22 | 0.48 | 4.1 | 154
3.06 | 0.2297 | 0.004 | 0.1514 | 21 | 0.47 | 4 | 151.4
3.08 | 0.232 | 0.004 | 0.1514 | 21 | 0.47 | 4 | 151.4
3.1 | 0.2336 | 0.0038 | 0.1468 | 20 | 0.47 | 3.8 | 146.8
3.12 | 0.2336 | 0.0038 | 0.1466 | 20 | 0.48 | 3.8 | 146.6
3.14 | 0.2336 | 0.0038 | 0.1465 | 19 | 0.52 | 3.8 | 146.5
3.16 | 0.2306 | 0.004 | 0.1467 | 22 | 0.55 | 4 | 146.7
3.18 | 0.2322 | 0.0038 | 0.1465 | 23 | 0.61 | 3.8 | 146.5
3.2 | 0.2343 | 0.0038 | 0.1461 | 21 | 0.56 | 3.8 | 146.1
3.22 | 0.2366 | 0.0038 | 0.1461 | 21 | 0.56 | 3.8 | 146.1
3.24 | 0.2352 | 0.0038 | 0.1452 | 20 | 0.6 | 3.8 | 145.2
3.26 | 0.2285 | 0.0039 | 0.1444 | 20 | 0.57 | 3.9 | 144.4
3.28 | 0.2205 | 0.004 | 0.143 | 18 | 0.61 | 4 | 143
3.3 | 0.2165 | 0.004 | 0.1418 | 22 | 0.62 | 4 | 141.8
3.32 | 0.2317 | 0.004 | 0.143 | 22 | 0.5 | 4 | 143
3.34 | 0.288 | 0.0036 | 0.1138 | 21 | 0.46 | 3.6 | 113.8
3.36 | 0.2269 | 0.0071 | 0.1438 | 21 | 0.47 | 7.1 | 143.8
3.38 | 0.2271 | 0.0067 | 0.146 | 20 | 0.47 | 6.7 | 146
3.4 | 0.2214 | 0.0068 | 0.147 | 20 | 0.47 | 6.8 | 147
3.42 | 0.2209 | 0.0065 | 0.1476 | 20 | 0.43 | 6.5 | 147.6
3.44 | 0.2175 | 0.0063 | 0.1483 | 22 | 0.48 | 6.3 | 148.3
3.46 | 0.2129 | 0.0059 | 0.1495 | 22 | 0.49 | 5.9 | 149.5
3.48 | 0.2117 | 0.0056 | 0.1513 | 21 | 0.5 | 5.6 | 151.3
3.5 | 0.214 | 0.0044 | 0.153 | 21 | 0.61 | 4.4 | 153
3.52 | 0.2161 | 0.0045 | 0.154 | 20 | 0.59 | 4.5 | 154
3.54 | 0.2179 | 0.0045 | 0.1546 | 20 | 0.51 | 4.5 | 154.6
3.56 | 0.2154 | 0.0045 | 0.1547 | 17 | 0.6 | 4.5 | 154.7
3.58 | 0.2182 | 0.0044 | 0.1528 | 20 | 0.51 | 4.4 | 152.8
3.6 | 0.2195 | 0.0043 | 0.151 | 22 | 0.51 | 4.3 | 151
3.62 | 0.2214 | 0.0043 | 0.1489 | 21 | 0.41 | 4.3 | 148.9
3.64 | 0.2218 | 0.0044 | 0.1456 | 21 | 0.47 | 4.4 | 145.6
3.66 | 0.2198 | 0.0045 | 0.1451 | 20 | 0.46 | 4.5 | 145.1
3.68 | 0.2175 | 0.0046 | 0.1453 | 21 | 0.3 | 4.6 | 145.3
3.7 | 0.2179 | 0.0045 | 0.1452 | 20 | 0.31 | 4.5 | 145.2
3.72 | 0.2198 | 0.0046 | 0.1444 | 22 | 0.36 | 4.6 | 144.4
3.74 | 0.0818 | 0.0002 | 0.1246 | 15 | 0.6 | 0.2 | 124.6
3.76 | 0.2218 | 0.0057 | 0.1342 | 19 | 0.5 | 5.7 | 134.2
3.78 | 0.2214 | 0.0054 | 0.1342 | 23 | 0.48 | 5.4 | 134.2
3.8 | 0.2161 | 0.0052 | 0.1345 | 20 | 0.6 | 5.2 | 134.5
3.82 | 0.2145 | 0.005 | 0.1339 | 22 | 0.57 | 5 | 133.9
3.84 | 0.2096 | 0.0048 | 0.134 | 20 | 0.62 | 4.8 | 134
3.86 | 0.2078 | 0.0046 | 0.1365 | 20 | 0.61 | 4.6 | 136.5
3.88 | 0.208 | 0.0043 | 0.1391 | 20 | 0.63 | 4.3 | 139.1
3.9 | 0.2108 | 0.0042 | 0.1415 | 20 | 0.61 | 4.2 | 141.5
3.92 | 0.2131 | 0.0042 | 0.1432 | 22 | 0.62 | 4.2 | 143.2
3.94 | 0.2096 | 0.0041 | 0.1461 | 18 | 0.6 | 4.1 | 146.1
3.96 | 0.2043 | 0.0041 | 0.148 | 21 | 0.6 | 4.1 | 148
3.98 | 0.2009 | 0.0041 | 0.1487 | 20 | 0.6 | 4.1 | 148.7
4 | 0.199 | 0.004 | 0.1505 | 21 | 0.62 | 4 | 150.5
4.02 | 0.1986 | 0.004 | 0.1523 | 19 | 0.62 | 4 | 152.3
4.04 | 0.2004 | 0.0038 | 0.1558 | 20 | 0.59 | 3.8 | 155.8
4.06 | 0.2 | 0.0038 | 0.1567 | 21 | 0.38 | 3.8 | 156.7
4.08 | 0.2029 | 0.0038 | 0.1578 | 21 | 0.5 | 3.8 | 157.8
4.1 | 0.2041 | 0.0037 | 0.1591 | 22 | 0.61 | 3.7 | 159.1
4.12 | 0.2062 | 0.0037 | 0.1592 | 21 | 0.63 | 3.7 | 159.2
4.14 | 0.2064 | 0.0037 | 0.1583 | 21 | 0.61 | 3.7 | 158.3
4.16 | 0.2078 | 0.0037 | 0.157 | 20 | 0.63 | 3.7 | 157
4.18 | 0.2059 | 0.0038 | 0.1565 | 20 | 0.6 | 3.8 | 156.5
4.2 | 0.205 | 0.0038 | 0.1562 | 23 | 0.6 | 3.8 | 156.2
4.22 | 0.205 | 0.0038 | 0.1571 | 18 | 0.61 | 3.8 | 157.1
4.24 | 0.2027 | 0.0038 | 0.1578 | 22 | 0.57 | 3.8 | 157.8
4.26 | 0.2009 | 0.0038 | 0.1577 | 20 | 0.6 | 3.8 | 157.7
4.28 | 0.202 | 0.0037 | 0.1575 | 21 | 0.57 | 3.7 | 157.5
4.3 | 0.2018 | 0.0037 | 0.1571 | 20 | 0.61 | 3.7 | 157.1
4.32 | 0.2025 | 0.0037 | 0.1571 | 20 | 0.61 | 3.7 | 157.1
4.34 | 0.2043 | 0.0035 | 0.1552 | 20 | 0.62 | 3.5 | 155.2
4.36 | 0.2029 | 0.0035 | 0.1551 | 18 | 0.64 | 3.5 | 155.1
4.38 | 0.2016 | 0.0035 | 0.155 | 22 | 0.66 | 3.5 | 155
4.4 | 0.1988 | 0.0035 | 0.1574 | 23 | 0.63 | 3.5 | 157.4
4.42 | 0.1965 | 0.0036 | 0.1591 | 21 | 0.6 | 3.6 | 159.1
4.44 | 0.1953 | 0.0035 | 0.1609 | 20 | 0.68 | 3.5 | 160.9
4.46 | 0.2 | 0.0035 | 0.1626 | 20 | 0.73 | 3.5 | 162.6
4.48 | 0.2009 | 0.0035 | 0.1637 | 18 | 0.73 | 3.5 | 163.7
4.5 | 0.1995 | 0.0034 | 0.164 | 19 | 0.74 | 3.4 | 164
4.52 | 0.1983 | 0.0033 | 0.1612 | 22 | 0.68 | 3.3 | 161.2
4.54 | 0.1977 | 0.0032 | 0.1593 | 23 | 0.74 | 3.2 | 159.3
4.56 | 0.1981 | 0.0033 | 0.1593 | 21 | 0.76 | 3.3 | 159.3
4.58 | 0.1963 | 0.0033 | 0.1609 | 21 | 0.74 | 3.3 | 160.9
4.6 | 0.1995 | 0.0033 | 0.164 | 20 | 0.68 | 3.3 | 164
4.62 | 0.2004 | 0.0033 | 0.1653 | 18 | 0.74 | 3.3 | 165.3
4.64 | 0.2039 | 0.0033 | 0.1651 | 19 | 0.75 | 3.3 | 165.1
4.66 | 0.2043 | 0.0033 | 0.1654 | 23 | 0.76 | 3.3 | 165.4
4.68 | 0.2062 | 0.0033 | 0.1653 | 21 | 0.73 | 3.3 | 165.3
4.7 | 0.2073 | 0.0033 | 0.1648 | 22 | 0.77 | 3.3 | 164.8
4.72 | 0.2062 | 0.0033 | 0.164 | 21 | 0.76 | 3.3 | 164
4.74 | 0.2055 | 0.0034 | 0.1628 | 20 | 0.74 | 3.4 | 162.8
4.76 | 0.2066 | 0.0034 | 0.1633 | 19 | 0.64 | 3.4 | 163.3
4.78 | 0.211 | 0.0035 | 0.1651 | 19 | 0.53 | 3.5 | 165.1
4.8 | 0.2117 | 0.0035 | 0.1663 | 23 | 0.52 | 3.5 | 166.3
4.82 | 0.2235 | 0.0035 | 0.1663 | 20 | 0.54 | 3.5 | 166.3
4.84 | 0.2246 | 0.0035 | 0.1657 | 21 | 0.51 | 3.5 | 165.7
4.86 | 0.2285 | 0.0035 | 0.1545 | 22 | 0.53 | 3.5 | 154.5
4.88 | 0.226 | 0.0035 | 0.1493 | 20 | 0.57 | 3.5 | 149.3
4.9 | 0.2165 | 0.0038 | 0.1505 | 20 | 0.56 | 3.8 | 150.5
4.92 | 0.2062 | 0.0039 | 0.1517 | 19 | 0.52 | 3.9 | 151.7
4.94 | 0.2066 | 0.004 | 0.1534 | 23 | 0.49 | 4 | 153.4
4.96 | 0.2043 | 0.0041 | 0.1586 | 19 | 0.48 | 4.1 | 158.6
4.98 | 0.2046 | 0.0041 | 0.1606 | 22 | 0.51 | 4.1 | 160.6
5 | 0.2059 | 0.0041 | 0.1621 | 22 | 0.45 | 4.1 | 162.1
5.02 | 0.2078 | 0.004 | 0.1642 | 21 | 0.53 | 4 | 164.2
5.04 | 0.2106 | 0.0037 | 0.1687 | 21 | 0.66 | 3.7 | 168.7
5.06 | 0.2126 | 0.0036 | 0.169 | 20 | 0.69 | 3.6 | 169
5.08 | 0.2115 | 0.0035 | 0.1673 | 18 | 0.62 | 3.5 | 167.3
5.1 | 0.2032 | 0.0036 | 0.1671 | 18 | 0.5 | 3.6 | 167.1
5.12 | 0.2011 | 0.0036 | 0.1659 | 22 | 0.48 | 3.6 | 165.9
5.14 | 0.1988 | 0.0034 | 0.1656 | 22 | 0.48 | 3.4 | 165.6
5.16 | 0.2004 | 0.0034 | 0.166 | 21 | 0.47 | 3.4 | 166
5.18 | 0.2064 | 0.0034 | 0.1671 | 21 | 0.46 | 3.4 | 167.1
5.2 | 0.2131 | 0.0035 | 0.1696 | 20 | 0.48 | 3.5 | 169.6
5.22 | 0.2158 | 0.0035 | 0.1742 | 20 | 0.49 | 3.5 | 174.2
5.24 | 0.2175 | 0.0034 | 0.1734 | 20 | 0.47 | 3.4 | 173.4
5.26 | 0.2135 | 0.0034 | 0.175 | 23 | 0.48 | 3.4 | 175
5.28 | 0.2175 | 0.0034 | 0.1758 | 23 | 0.52 | 3.4 | 175.8
5.3 | 0.2179 | 0.0035 | 0.1762 | 21 | 0.54 | 3.5 | 176.2
5.32 | 0.223 | 0.0036 | 0.1759 | 22 | 0.5 | 3.6 | 175.9
5.34 | 0.2246 | 0.0037 | 0.1739 | 20 | 0.52 | 3.7 | 173.9
5.36 | 0.2239 | 0.0038 | 0.1722 | 20 | 0.48 | 3.8 | 172.2
5.38 | 0.2223 | 0.004 | 0.1709 | 19 | 0.49 | 4 | 170.9
5.4 | 0.2209 | 0.004 | 0.171 | 22 | 0.48 | 4 | 171
5.42 | 0.2232 | 0.0042 | 0.1727 | 18 | 0.46 | 4.2 | 172.7
5.44 | 0.2214 | 0.0043 | 0.1737 | 22 | 0.47 | 4.3 | 173.7
5.46 | 0.2193 | 0.0044 | 0.1748 | 22 | 0.47 | 4.4 | 174.8
5.48 | 0.2198 | 0.0044 | 0.1768 | 21 | 0.46 | 4.4 | 176.8
5.5 | 0.2198 | 0.0045 | 0.1822 | 21 | 0.47 | 4.5 | 182.2
5.52 | 0.2253 | 0.0044 | 0.1844 | 20 | 0.45 | 4.4 | 184.4
5.54 | 0.2327 | 0.0044 | 0.1861 | 20 | 0.49 | 4.4 | 186.1
5.56 | 0.2357 | 0.0045 | 0.1869 | 17 | 0.54 | 4.5 | 186.9
5.58 | 0.235 | 0.0044 | 0.1854 | 22 | 0.49 | 4.4 | 185.4
5.6 | 0.2361 | 0.0044 | 0.184 | 22 | 0.49 | 4.4 | 184
5.62 | 0.2396 | 0.0045 | 0.183 | 21 | 0.47 | 4.5 | 183
5.64 | 0.244 | 0.0045 | 0.1831 | 21 | 0.47 | 4.5 | 183.1
5.66 | 0.2504 | 0.0046 | 0.183 | 20 | 0.47 | 4.6 | 183
5.68 | 0.2451 | 0.0048 | 0.1805 | 20 | 0.52 | 4.8 | 180.5
5.7 | 0.241 | 0.0049 | 0.181 | 21 | 0.64 | 4.9 | 181
5.72 | 0.2435 | 0.006 | 0.1802 | 20 | 0.43 | 6 | 180.2
5.74 | 0.2437 | 0.0058 | 0.1834 | 18 | 0.47 | 5.8 | 183.4
5.76 | 0.2449 | 0.0055 | 0.1828 | 20 | 0.46 | 5.5 | 182.8
5.78 | 0.2435 | 0.0053 | 0.1828 | 22 | 0.43 | 5.3 | 182.8
5.8 | 0.2469 | 0.005 | 0.1831 | 21 | 0.44 | 5 | 183.1
5.82 | 0.2474 | 0.0046 | 0.1831 | 21 | 0.45 | 4.6 | 183.1
5.84 | 0.2513 | 0.0044 | 0.1825 | 20 | 0.44 | 4.4 | 182.5
5.86 | 0.255 | 0.0044 | 0.1819 | 20 | 0.45 | 4.4 | 181.9
5.88 | 0.2516 | 0.0044 | 0.1821 | 19 | 0.46 | 4.4 | 182.1
5.9 | 0.2506 | 0.0046 | 0.1816 | 20 | 0.43 | 4.6 | 181.6
5.92 | 0.2495 | 0.0046 | 0.1815 | 22 | 0.44 | 4.6 | 181.5
5.94 | 0.2486 | 0.0047 | 0.1831 | 18 | 0.56 | 4.7 | 183.1
5.96 | 0.2497 | 0.0047 | 0.1857 | 22 | 0.56 | 4.7 | 185.7
5.98 | 0.2479 | 0.0047 | 0.1881 | 20 | 0.57 | 4.7 | 188.1
6 | 0.2479 | 0.0048 | 0.1929 | 21 | 0.56 | 4.8 | 192.9
6.02 | 0.2483 | 0.0048 | 0.1949 | 19 | 0.57 | 4.8 | 194.9
6.04 | 0.2509 | 0.0049 | 0.197 | 20 | 0.56 | 4.9 | 197
6.06 | 0.2499 | 0.0049 | 0.1985 | 18 | 0.65 | 4.9 | 198.5
6.08 | 0.2518 | 0.005 | 0.202 | 19 | 0.63 | 5 | 202
6.1 | 0.2564 | 0.0052 | 0.2026 | 23 | 0.56 | 5.2 | 202.6
6.12 | 0.2598 | 0.0053 | 0.202 | 23 | 0.63 | 5.3 | 202
6.14 | 0.2624 | 0.0053 | 0.2037 | 21 | 0.62 | 5.3 | 203.7
6.16 | 0.2668 | 0.0054 | 0.2022 | 22 | 0.64 | 5.4 | 202.2
6.18 | 0.2681 | 0.0054 | 0.199 | 20 | 0.59 | 5.4 | 199
6.2 | 0.2741 | 0.0053 | 0.1974 | 19 | 0.59 | 5.3 | 197.4
6.22 | 0.2721 | 0.0054 | 0.1953 | 19 | 0.5 | 5.4 | 195.3
6.24 | 0.2709 | 0.0055 | 0.1947 | 20 | 0.47 | 5.5 | 194.7
6.26 | 0.2691 | 0.0058 | 0.196 | 18 | 0.43 | 5.8 | 196
6.28 | 0.2688 | 0.0059 | 0.1958 | 22 | 0.43 | 5.9 | 195.8
6.3 | 0.2691 | 0.006 | 0.1953 | 23 | 0.46 | 6 | 195.3
6.32 | 0.2684 | 0.0061 | 0.1957 | 21 | 0.58 | 6.1 | 195.7
6.34 | 0.2707 | 0.0061 | 0.1957 | 21 | 0.57 | 6.1 | 195.7
6.36 | 0.2684 | 0.0061 | 0.1964 | 20 | 0.58 | 6.1 | 196.4
6.38 | 0.2633 | 0.006 | 0.1971 | 20 | 0.52 | 6 | 197.1
6.4 | 0.2663 | 0.006 | 0.1995 | 19 | 0.64 | 6 | 199.5
6.42 | 0.2663 | 0.006 | 0.1995 | 22 | 0.64 | 6 | 199.5
6.44 | 0.2624 | 0.0058 | 0.2039 | 20 | 0.62 | 5.8 | 203.9
6.46 | 0.2619 | 0.0057 | 0.2052 | 21 | 0.58 | 5.7 | 205.2
6.48 | 0.2635 | 0.0057 | 0.2041 | 22 | 0.65 | 5.7 | 204.1
6.5 | 0.267 | 0.0057 | 0.204 | 20 | 0.65 | 5.7 | 204
6.52 | 0.2698 | 0.0056 | 0.2051 | 21 | 0.49 | 5.6 | 205.1
6.54 | 0.2741 | 0.0057 | 0.2044 | 20 | 0.56 | 5.7 | 204.4
6.56 | 0.2663 | 0.0056 | 0.2041 | 20 | 0.52 | 5.6 | 204.1
6.58 | 0.2628 | 0.0056 | 0.2043 | 18 | 0.56 | 5.6 | 204.3
6.6 | 0.2612 | 0.0057 | 0.2064 | 19 | 0.6 | 5.7 | 206.4
6.62 | 0.2569 | 0.0057 | 0.2073 | 23 | 0.62 | 5.7 | 207.3
6.64 | 0.2541 | 0.0056 | 0.2075 | 21 | 0.65 | 5.6 | 207.5
6.66 | 0.2493 | 0.0056 | 0.2081 | 21 | 0.57 | 5.6 | 208.1
6.68 | 0.2472 | 0.0055 | 0.209 | 20 | 0.5 | 5.5 | 209
6.7 | 0.2488 | 0.0053 | 0.2115 | 20 | 0.43 | 5.3 | 211.5
6.72 | 0.2552 | 0.0052 | 0.2124 | 20 | 0.43 | 5.2 | 212.4
6.74 | 0.2585 | 0.0052 | 0.2138 | 20 | 0.44 | 5.2 | 213.8
6.76 | 0.2631 | 0.0053 | 0.2145 | 20 | 0.44 | 5.3 | 214.5
6.78 | 0.2661 | 0.0054 | 0.2152 | 18 | 0.43 | 5.4 | 215.2
6.8 | 0.2677 | 0.0054 | 0.2161 | 22 | 0.44 | 5.4 | 216.1
6.82 | 0.2727 | 0.0055 | 0.216 | 23 | 0.46 | 5.5 | 216
6.84 | 0.2744 | 0.0056 | 0.216 | 21 | 0.44 | 5.6 | 216
6.86 | 0.2776 | 0.0057 | 0.2178 | 19 | 0.44 | 5.7 | 217.8
6.88 | 0.2764 | 0.0059 | 0.2215 | 20 | 0.47 | 5.9 | 221.5
6.9 | 0.2764 | 0.006 | 0.2228 | 20 | 0.43 | 6 | 222.8
6.92 | 0.279 | 0.006 | 0.2236 | 19 | 0.42 | 6 | 223.6
6.94 | 0.2757 | 0.0061 | 0.2247 | 23 | 0.43 | 6.1 | 224.7
6.96 | 0.2771 | 0.0062 | 0.2267 | 19 | 0.44 | 6.2 | 226.7
6.98 | 0.2755 | 0.0063 | 0.2282 | 22 | 0.43 | 6.3 | 228.2
7 | 0.2797 | 0.0062 | 0.2291 | 22 | 0.43 | 6.2 | 229.1
7.02 | 0.2808 | 0.0062 | 0.2302 | 21 | 0.43 | 6.2 | 230.2
7.04 | 0.2843 | 0.0063 | 0.2296 | 21 | 0.43 | 6.3 | 229.6
7.06 | 0.2863 | 0.0062 | 0.2238 | 20 | 0.43 | 6.2 | 223.8
7.08 | 0.2926 | 0.0062 | 0.2207 | 20 | 0.46 | 6.2 | 220.7
7.1 | 0.2956 | 0.0062 | 0.2207 | 20 | 0.49 | 6.2 | 220.7
7.12 | 0.2956 | 0.0062 | 0.2207 | 21 | 0.49 | 6.2 | 220.7
7.14 | 0.2946 | 0.0065 | 0.2241 | 23 | 0.44 | 6.5 | 224.1
7.16 | 0.2926 | 0.0066 | 0.2218 | 21 | 0.46 | 6.6 | 221.8
7.18 | 0.2806 | 0.0067 | 0.2222 | 21 | 0.44 | 6.7 | 222.2
7.2 | 0.2771 | 0.0068 | 0.2239 | 20 | 0.43 | 6.8 | 223.9
7.22 | 0.273 | 0.0069 | 0.2281 | 20 | 0.43 | 6.9 | 228.1
7.24 | 0.2739 | 0.0068 | 0.2315 | 20 | 0.49 | 6.8 | 231.5
7.26 | 0.2751 | 0.0068 | 0.2342 | 20 | 0.43 | 6.8 | 234.2
7.28 | 0.276 | 0.0067 | 0.2353 | 18 | 0.44 | 6.7 | 235.3
7.3 | 0.2785 | 0.0066 | 0.2358 | 21 | 0.44 | 6.6 | 235.8
7.32 | 0.2794 | 0.0065 | 0.2353 | 21 | 0.42 | 6.5 | 235.3
7.34 | 0.2806 | 0.0064 | 0.2345 | 20 | 0.43 | 6.4 | 234.5
7.36 | 0.2709 | 0.0065 | 0.2349 | 21 | 0.43 | 6.5 | 234.9
7.38 | 0.2672 | 0.0065 | 0.2341 | 20 | 0.47 | 6.5 | 234.1
7.4 | 0.2665 | 0.0066 | 0.2332 | 20 | 0.56 | 6.6 | 233.2
7.42 | 0.2675 | 0.0068 | 0.2361 | 20 | 0.61 | 6.8 | 236.1
7.44 | 0.2746 | 0.0068 | 0.2422 | 20 | 0.52 | 6.8 | 242.2
7.46 | 0.2797 | 0.0067 | 0.2438 | 19 | 0.5 | 6.7 | 243.8
7.48 | 0.285 | 0.0067 | 0.242 | 18 | 0.56 | 6.7 | 242
7.5 | 0.2884 | 0.0066 | 0.2418 | 21 | 0.47 | 6.6 | 241.8
7.52 | 0.2861 | 0.0065 | 0.2404 | 20 | 0.51 | 6.5 | 240.4
7.54 | 0.2829 | 0.0064 | 0.2346 | 21 | 0.46 | 6.4 | 234.6
7.56 | 0.279 | 0.0065 | 0.2354 | 20 | 0.47 | 6.5 | 235.4
7.58 | 0.2794 | 0.0068 | 0.2431 | 20 | 0.44 | 6.8 | 243.1
7.6 | 0.2843 | 0.0069 | 0.2429 | 17 | 0.43 | 6.9 | 242.9
7.62 | 0.2928 | 0.0068 | 0.2394 | 20 | 0.49 | 6.8 | 239.4
7.64 | 0.2919 | 0.0067 | 0.2356 | 22 | 0.47 | 6.7 | 235.6
7.66 | 0.2914 | 0.0067 | 0.2368 | 19 | 0.54 | 6.7 | 236.8
7.68 | 0.2889 | 0.0066 | 0.2385 | 21 | 0.56 | 6.6 | 238.5
7.7 | 0.2926 | 0.0066 | 0.2404 | 21 | 0.56 | 6.6 | 240.4
7.72 | 0.2907 | 0.0066 | 0.2418 | 21 | 0.57 | 6.6 | 241.8
7.74 | 0.2907 | 0.0066 | 0.2418 | 13 | 0.57 | 6.6 | 241.8
7.76 | 0.235 | 0.0041 | 0.2305 | 0 | 0.63 | 4.1 | 230.5
7.78 | 0.2953 | 0.0081 | 0.2292 | 22 | 0.61 | 8.1 | 229.2
7.8 | 0.2923 | 0.0076 | 0.232 | 20 | 0.61 | 7.6 | 232
7.82 | 0.2909 | 0.0072 | 0.2346 | 21 | 0.57 | 7.2 | 234.6
7.84 | 0.2886 | 0.0072 | 0.2381 | 20 | 0.49 | 7.2 | 238.1
7.86 | 0.285 | 0.0072 | 0.2412 | 20 | 0.56 | 7.2 | 241.2
7.88 | 0.2831 | 0.0071 | 0.2429 | 18 | 0.57 | 7.1 | 242.9
7.9 | 0.2833 | 0.0071 | 0.2473 | 19 | 0.56 | 7.1 | 247.3
7.92 | 0.2829 | 0.0071 | 0.2484 | 23 | 0.53 | 7.1 | 248.4
7.94 | 0.2861 | 0.0073 | 0.2504 | 21 | 0.64 | 7.3 | 250.4
7.96 | 0.2896 | 0.0072 | 0.2527 | 21 | 0.58 | 7.2 | 252.7
7.98 | 0.2909 | 0.0072 | 0.2545 | 20 | 0.61 | 7.2 | 254.5
8 | 0.2896 | 0.0072 | 0.2542 | 20 | 0.54 | 7.2 | 254.2
8.02 | 0.2896 | 0.0072 | 0.2525 | 19 | 0.62 | 7.2 | 252.5
8.04 | 0.2903 | 0.0072 | 0.2516 | 20 | 0.61 | 7.2 | 251.6
8.06 | 0.29 | 0.0073 | 0.2523 | 21 | 0.6 | 7.3 | 252.3
8.08 | 0.2926 | 0.0073 | 0.2568 | 18 | 0.56 | 7.3 | 256.8
8.1 | 0.2958 | 0.0074 | 0.2545 | 22 | 0.66 | 7.4 | 254.5
8.12 | 0.2988 | 0.0074 | 0.2515 | 23 | 0.61 | 7.4 | 251.5
8.14 | 0.2999 | 0.0074 | 0.2519 | 21 | 0.64 | 7.4 | 251.9
8.16 | 0.2983 | 0.0074 | 0.2532 | 20 | 0.66 | 7.4 | 253.2
8.18 | 0.3006 | 0.0075 | 0.253 | 20 | 0.66 | 7.5 | 253
8.2 | 0.302 | 0.0076 | 0.2483 | 19 | 0.67 | 7.6 | 248.3
8.22 | 0.3034 | 0.0075 | 0.2465 | 19 | 0.66 | 7.5 | 246.5
8.24 | 0.308 | 0.0075 | 0.2467 | 23 | 0.66 | 7.5 | 246.7
8.26 | 0.3057 | 0.0075 | 0.2435 | 19 | 0.69 | 7.5 | 243.5
8.28 | 0.3034 | 0.0075 | 0.2429 | 22 | 0.67 | 7.5 | 242.9
8.3 | 0.2995 | 0.0076 | 0.243 | 22 | 0.67 | 7.6 | 243
8.32 | 0.3006 | 0.0076 | 0.2437 | 21 | 0.67 | 7.6 | 243.7
8.34 | 0.3034 | 0.0076 | 0.2481 | 21 | 0.64 | 7.6 | 248.1
8.36 | 0.299 | 0.0077 | 0.2509 | 20 | 0.67 | 7.7 | 250.9
8.38 | 0.3004 | 0.0077 | 0.2515 | 20 | 0.59 | 7.7 | 251.5
8.4 | 0.2999 | 0.0078 | 0.2523 | 20 | 0.66 | 7.8 | 252.3
8.42 | 0.2976 | 0.0079 | 0.2536 | 22 | 0.66 | 7.9 | 253.6
8.44 | 0.3013 | 0.0078 | 0.2454 | 23 | 0.67 | 7.8 | 245.4
8.46 | 0.3011 | 0.0078 | 0.2434 | 21 | 0.67 | 7.8 | 243.4
8.48 | 0.3011 | 0.0079 | 0.2459 | 21 | 0.67 | 7.9 | 245.9
8.5 | 0.2969 | 0.008 | 0.2489 | 20 | 0.68 | 8 | 248.9
8.52 | 0.2985 | 0.0079 | 0.2529 | 20 | 0.66 | 7.9 | 252.9
8.54 | 0.2949 | 0.0077 | 0.2564 | 19 | 0.66 | 7.7 | 256.4
8.56 | 0.2974 | 0.0075 | 0.2596 | 20 | 0.68 | 7.5 | 259.6
8.58 | 0.3013 | 0.0074 | 0.259 | 18 | 0.68 | 7.4 | 259
8.6 | 0.3006 | 0.0074 | 0.2578 | 22 | 0.66 | 7.4 | 257.8
8.62 | 0.3022 | 0.0071 | 0.2531 | 21 | 0.66 | 7.1 | 253.1
8.64 | 0.3068 | 0.0072 | 0.2514 | 21 | 0.66 | 7.2 | 251.4
8.66 | 0.3149 | 0.0073 | 0.2531 | 21 | 0.66 | 7.3 | 253.1
8.68 | 0.3167 | 0.0074 | 0.2553 | 20 | 0.69 | 7.4 | 255.3
8.7 | 0.3184 | 0.0077 | 0.2566 | 20 | 0.7 | 7.7 | 256.6
8.72 | 0.3204 | 0.0078 | 0.2573 | 18 | 0.69 | 7.8 | 257.3
8.74 | 0.3241 | 0.0079 | 0.2575 | 20 | 0.69 | 7.9 | 257.5
8.76 | 0.3223 | 0.0081 | 0.2572 | 23 | 0.69 | 8.1 | 257.2
8.78 | 0.3225 | 0.0083 | 0.258 | 20 | 0.71 | 8.3 | 258
8.8 | 0.3237 | 0.0083 | 0.2581 | 21 | 0.69 | 8.3 | 258.1
8.82 | 0.3241 | 0.0084 | 0.2569 | 20 | 0.69 | 8.4 | 256.9
8.84 | 0.3209 | 0.0085 | 0.2552 | 21 | 0.68 | 8.5 | 255.2
8.86 | 0.3142 | 0.0086 | 0.2542 | 19 | 0.66 | 8.6 | 254.2
8.88 | 0.3121 | 0.0087 | 0.2608 | 20 | 0.69 | 8.7 | 260.8
8.9 | 0.3071 | 0.0087 | 0.2639 | 18 | 0.68 | 8.7 | 263.9
8.92 | 0.2999 | 0.0087 | 0.267 | 19 | 0.68 | 8.7 | 267
8.94 | 0.2967 | 0.0085 | 0.2676 | 23 | 0.69 | 8.5 | 267.6
8.96 | 0.2951 | 0.0084 | 0.2721 | 23 | 0.69 | 8.4 | 272.1
8.98 | 0.2953 | 0.0082 | 0.275 | 21 | 0.69 | 8.2 | 275
9 | 0.3057 | 0.008 | 0.2776 | 22 | 0.68 | 8 | 277.6
9.02 | 0.308 | 0.0079 | 0.2793 | 20 | 0.68 | 7.9 | 279.3
9.04 | 0.3108 | 0.0079 | 0.2805 | 20 | 0.69 | 7.9 | 280.5
9.06 | 0.3144 | 0.0077 | 0.2763 | 20 | 0.69 | 7.7 | 276.3
9.08 | 0.3161 | 0.0077 | 0.2701 | 22 | 0.68 | 7.7 | 270.1
9.1 | 0.3066 | 0.0075 | 0.2643 | 17 | 0.71 | 7.5 | 264.3
9.12 | 0.3078 | 0.0076 | 0.2619 | 22 | 0.71 | 7.6 | 261.9
9.14 | 0.3103 | 0.0077 | 0.2686 | 22 | 0.73 | 7.7 | 268.6
9.16 | 0.3112 | 0.0079 | 0.2735 | 21 | 0.69 | 7.9 | 273.5
9.18 | 0.3195 | 0.008 | 0.2756 | 21 | 0.69 | 8 | 275.6
9.2 | 0.3186 | 0.0082 | 0.2721 | 20 | 0.71 | 8.2 | 272.1
9.22 | 0.325 | 0.0081 | 0.2735 | 20 | 0.74 | 8.1 | 273.5
9.24 | 0.3239 | 0.0081 | 0.2764 | 20 | 0.74 | 8.1 | 276.4
9.26 | 0.3262 | 0.008 | 0.2802 | 20 | 0.69 | 8 | 280.2
9.28 | 0.334 | 0.008 | 0.2805 | 18 | 0.71 | 8 | 280.5
9.3 | 0.3366 | 0.008 | 0.2752 | 21 | 0.73 | 8 | 275.2
9.32 | 0.3398 | 0.008 | 0.2642 | 22 | 0.74 | 8 | 264.2
9.34 | 0.3462 | 0.0081 | 0.26 | 21 | 0.74 | 8.1 | 260
9.36 | 0.3375 | 0.0083 | 0.2601 | 21 | 0.74 | 8.3 | 260.1
9.38 | 0.3363 | 0.0086 | 0.2593 | 20 | 0.77 | 8.6 | 259.3
9.4 | 0.3347 | 0.009 | 0.2594 | 20 | 0.73 | 9 | 259.4
9.42 | 0.3301 | 0.0091 | 0.2621 | 20 | 0.74 | 9.1 | 262.1
9.44 | 0.3301 | 0.009 | 0.2671 | 20 | 0.77 | 9 | 267.1
9.46 | 0.3336 | 0.0088 | 0.2692 | 18 | 0.76 | 8.8 | 269.2
9.48 | 0.3313 | 0.0088 | 0.275 | 20 | 0.77 | 8.8 | 275
9.5 | 0.3347 | 0.0089 | 0.2776 | 22 | 0.77 | 8.9 | 277.6
9.52 | 0.3315 | 0.0089 | 0.279 | 22 | 0.75 | 8.9 | 279
9.54 | 0.3285 | 0.0089 | 0.2817 | 21 | 0.77 | 8.9 | 281.7
9.56 | 0.3248 | 0.0089 | 0.283 | 20 | 0.83 | 8.9 | 283
9.58 | 0.3234 | 0.0092 | 0.2867 | 20 | 0.77 | 9.2 | 286.7
9.6 | 0.3204 | 0.0091 | 0.2891 | 20 | 0.77 | 9.1 | 289.1
9.62 | 0.3276 | 0.009 | 0.2933 | 20 | 0.79 | 9 | 293.3
9.64 | 0.3322 | 0.0089 | 0.297 | 18 | 0.76 | 8.9 | 297
9.66 | 0.3322 | 0.0089 | 0.297 | 23 | 0.76 | 8.9 | 297
9.68 | 0.3451 | 0.0087 | 0.3028 | 22 | 0.77 | 8.7 | 302.8
9.7 | 0.3483 | 0.0085 | 0.296 | 20 | 0.79 | 8.5 | 296
9.72 | 0.3488 | 0.0084 | 0.2901 | 21 | 0.77 | 8.4 | 290.1
9.74 | 0.2663 | 0.0077 | 0.2646 | 15 | 0.78 | 7.7 | 264.6
9.76 | 0.3571 | 0.0093 | 0.2656 | 19 | 0.74 | 9.3 | 265.6
9.78 | 0.3582 | 0.0094 | 0.2665 | 23 | 0.77 | 9.4 | 266.5
9.8 | 0.3536 | 0.0095 | 0.2694 | 18 | 0.77 | 9.5 | 269.4
9.82 | 0.3531 | 0.0098 | 0.2737 | 21 | 0.76 | 9.8 | 273.7
9.84 | 0.3497 | 0.0098 | 0.2787 | 20 | 0.77 | 9.8 | 278.7
9.86 | 0.3513 | 0.0097 | 0.2837 | 20 | 0.77 | 9.7 | 283.7
9.88 | 0.3506 | 0.0096 | 0.2873 | 20 | 0.79 | 9.6 | 287.3
9.9 | 0.3502 | 0.0095 | 0.2922 | 20 | 0.77 | 9.5 | 292.2
9.92 | 0.3483 | 0.0095 | 0.2946 | 19 | 0.77 | 9.5 | 294.6
9.94 | 0.343 | 0.0096 | 0.2969 | 19 | 0.77 | 9.6 | 296.9
9.96 | 0.3444 | 0.0097 | 0.2987 | 21 | 0.79 | 9.7 | 298.7
9.98 | 0.3414 | 0.0096 | 0.3054 | 19 | 0.79 | 9.6 | 305.4
10 | 0.3455 | 0.0096 | 0.3065 | 21 | 0.77 | 9.6 | 306.5
10.02 | 0.3502 | 0.0097 | 0.3067 | 22 | 0.74 | 9.7 | 306.7
10.04 | 0.3534 | 0.0098 | 0.3114 | 20 | 0.79 | 9.8 | 311.4
10.06 | 0.3601 | 0.0097 | 0.3178 | 21 | 0.76 | 9.7 | 317.8
10.08 | 0.3644 | 0.0096 | 0.315 | 19 | 0.77 | 9.6 | 315
10.1 | 0.3727 | 0.0095 | 0.3075 | 20 | 0.79 | 9.5 | 307.5
10.12 | 0.369 | 0.0095 | 0.301 | 19 | 0.77 | 9.5 | 301
10.14 | 0.3644 | 0.0095 | 0.2962 | 22 | 0.81 | 9.5 | 296.2
10.16 | 0.3584 | 0.0095 | 0.2912 | 18 | 0.77 | 9.5 | 291.2
10.18 | 0.3589 | 0.0097 | 0.2946 | 21 | 0.79 | 9.7 | 294.6
10.2 | 0.3536 | 0.0098 | 0.3011 | 22 | 0.82 | 9.8 | 301.1
10.22 | 0.3591 | 0.0098 | 0.3041 | 20 | 0.77 | 9.8 | 304.1
10.24 | 0.3591 | 0.0095 | 0.2905 | 21 | 0.77 | 9.5 | 290.5
10.26 | 0.361 | 0.0096 | 0.2935 | 20 | 0.81 | 9.6 | 293.5
10.28 | 0.3462 | 0.0096 | 0.2928 | 20 | 0.76 | 9.6 | 292.8
10.3 | 0.3382 | 0.0098 | 0.2935 | 19 | 0.79 | 9.8 | 293.5
10.32 | 0.3343 | 0.0095 | 0.3006 | 19 | 0.79 | 9.5 | 300.6
10.34 | 0.332 | 0.0094 | 0.3059 | 23 | 0.81 | 9.4 | 305.9
10.36 | 0.3458 | 0.0094 | 0.3097 | 19 | 0.79 | 9.4 | 309.7
10.38 | 0.3508 | 0.0094 | 0.3138 | 21 | 0.77 | 9.4 | 313.8
10.4 | 0.3568 | 0.0095 | 0.315 | 20 | 0.79 | 9.5 | 315
10.42 | 0.3624 | 0.0095 | 0.3145 | 20 | 0.79 | 9.5 | 314.5
10.44 | 0.3665 | 0.0095 | 0.3152 | 20 | 0.79 | 9.5 | 315.2
10.46 | 0.3642 | 0.0095 | 0.3171 | 20 | 0.8 | 9.5 | 317.1
10.48 | 0.3637 | 0.0095 | 0.3126 | 20 | 0.79 | 9.5 | 312.6
10.5 | 0.3642 | 0.0096 | 0.2984 | 19 | 0.82 | 9.6 | 298.4
10.52 | 0.3612 | 0.0096 | 0.2947 | 23 | 0.81 | 9.6 | 294.7
10.54 | 0.3603 | 0.0097 | 0.2934 | 20 | 0.79 | 9.7 | 293.4
10.56 | 0.358 | 0.0096 | 0.2962 | 21 | 0.77 | 9.6 | 296.2
10.58 | 0.3566 | 0.0095 | 0.3074 | 22 | 0.79 | 9.5 | 307.4
10.6 | 0.3571 | 0.0096 | 0.3099 | 20 | 0.79 | 9.6 | 309.9
10.62 | 0.3564 | 0.0097 | 0.3127 | 21 | 0.86 | 9.7 | 312.7
10.64 | 0.3527 | 0.0097 | 0.3171 | 20 | 0.89 | 9.7 | 317.1
10.66 | 0.3541 | 0.0095 | 0.3241 | 20 | 0.9 | 9.5 | 324.1
10.68 | 0.3552 | 0.0094 | 0.3279 | 20 | 0.86 | 9.4 | 327.9
10.7 | 0.3654 | 0.0095 | 0.33 | 20 | 0.86 | 9.5 | 330
10.72 | 0.3702 | 0.0095 | 0.3269 | 18 | 0.93 | 9.5 | 326.9
10.74 | 0.3783 | 0.0095 | 0.32 | 21 | 0.94 | 9.5 | 320
10.76 | 0.3792 | 0.0093 | 0.3096 | 21 | 0.97 | 9.3 | 309.6
10.78 | 0.3842 | 0.0091 | 0.3068 | 20 | 1.01 | 9.1 | 306.8
10.8 | 0.3852 | 0.0092 | 0.3038 | 21 | 0.97 | 9.2 | 303.8
10.82 | 0.3902 | 0.0092 | 0.3021 | 20 | 0.97 | 9.2 | 302.1
10.84 | 0.3902 | 0.0095 | 0.3055 | 20 | 0.99 | 9.5 | 305.5
10.86 | 0.3948 | 0.0097 | 0.3031 | 19 | 0.98 | 9.7 | 303.1
10.88 | 0.3875 | 0.0098 | 0.3038 | 20 | 0.94 | 9.8 | 303.8
10.9 | 0.3884 | 0.0098 | 0.3045 | 20 | 0.85 | 9.8 | 304.5
10.92 | 0.3882 | 0.0101 | 0.3008 | 18 | 0.93 | 10.1 | 300.8
10.94 | 0.387 | 0.0101 | 0.3025 | 21 | 0.88 | 10.1 | 302.5
10.96 | 0.3757 | 0.0102 | 0.302 | 22 | 0.83 | 10.2 | 302
10.98 | 0.372 | 0.0103 | 0.3024 | 21 | 0.81 | 10.3 | 302.4
11 | 0.3707 | 0.0102 | 0.3077 | 20 | 0.81 | 10.2 | 307.7
11.02 | 0.3739 | 0.0101 | 0.3157 | 20 | 0.77 | 10.1 | 315.7
11.04 | 0.3732 | 0.0102 | 0.3194 | 20 | 0.82 | 10.2 | 319.4
11.06 | 0.3674 | 0.0101 | 0.3238 | 20 | 0.81 | 10.1 | 323.8
11.08 | 0.3707 | 0.01 | 0.3279 | 23 | 0.84 | 10 | 327.9
11.1 | 0.3723 | 0.0097 | 0.317 | 20 | 0.85 | 9.7 | 317
11.12 | 0.3651 | 0.0095 | 0.3122 | 21 | 0.82 | 9.5 | 312.2
11.14 | 0.3559 | 0.0096 | 0.3112 | 21 | 0.79 | 9.6 | 311.2
11.16 | 0.3582 | 0.0097 | 0.3143 | 21 | 0.79 | 9.7 | 314.3
11.18 | 0.361 | 0.0099 | 0.3179 | 21 | 0.78 | 9.9 | 317.9
11.2 | 0.3619 | 0.0101 | 0.3192 | 20 | 0.79 | 10.1 | 319.2
11.22 | 0.3617 | 0.0101 | 0.3224 | 20 | 0.84 | 10.1 | 322.4
11.24 | 0.3591 | 0.0101 | 0.3257 | 20 | 0.82 | 10.1 | 325.7
11.26 | 0.3522 | 0.0102 | 0.3257 | 22 | 0.79 | 10.2 | 325.7
11.28 | 0.3584 | 0.0104 | 0.3252 | 20 | 0.79 | 10.4 | 325.2
11.3 | 0.3607 | 0.0103 | 0.3233 | 21 | 0.85 | 10.3 | 323.3
11.32 | 0.3531 | 0.01 | 0.3258 | 21 | 0.91 | 10 | 325.8
11.34 | 0.3527 | 0.0097 | 0.329 | 20 | 0.86 | 9.7 | 329
11.36 | 0.3518 | 0.0098 | 0.3291 | 21 | 0.84 | 9.8 | 329.1
11.38 | 0.3541 | 0.0099 | 0.33 | 20 | 0.85 | 9.9 | 330
11.4 | 0.3667 | 0.0097 | 0.3293 | 20 | 0.85 | 9.7 | 329.3
11.42 | 0.3732 | 0.0095 | 0.3272 | 20 | 0.81 | 9.5 | 327.2
11.44 | 0.3746 | 0.0094 | 0.3183 | 20 | 0.82 | 9.4 | 318.3
11.46 | 0.3817 | 0.0096 | 0.3162 | 23 | 0.88 | 9.6 | 316.2
11.48 | 0.3854 | 0.0098 | 0.3154 | 21 | 0.84 | 9.8 | 315.4
11.5 | 0.3928 | 0.0099 | 0.3157 | 21 | 0.85 | 9.9 | 315.7
11.52 | 0.3999 | 0.0099 | 0.3148 | 20 | 0.88 | 9.9 | 314.8
11.54 | 0.3994 | 0.0104 | 0.3195 | 21 | 0.9 | 10.4 | 319.5
11.56 | 0.3955 | 0.0107 | 0.3256 | 20 | 0.89 | 10.7 | 325.6
11.58 | 0.4066 | 0.0108 | 0.3262 | 20 | 0.85 | 10.8 | 326.2
11.6 | 0.4142 | 0.0108 | 0.3302 | 17 | 0.81 | 10.8 | 330.2
11.62 | 0.4195 | 0.0109 | 0.3343 | 19 | 0.84 | 10.9 | 334.3
11.64 | 0.4149 | 0.0108 | 0.3305 | 22 | 0.82 | 10.8 | 330.5
11.66 | 0.4096 | 0.0108 | 0.3276 | 23 | 0.86 | 10.8 | 327.6
11.68 | 0.4057 | 0.0109 | 0.3287 | 21 | 0.86 | 10.9 | 328.7
11.7 | 0.4071 | 0.0109 | 0.3355 | 20 | 0.85 | 10.9 | 335.5
11.72 | 0.4142 | 0.0108 | 0.3437 | 20 | 0.86 | 10.8 | 343.7
11.74 | 0.4018 | 0.0073 | 0.3293 | 19 | 0.88 | 7.3 | 329.3
11.76 | 0.4289 | 0.0115 | 0.3191 | 20 | 0.94 | 11.5 | 319.1
11.78 | 0.4266 | 0.0115 | 0.3276 | 18 | 0.95 | 11.5 | 327.6
11.8 | 0.4197 | 0.0115 | 0.3334 | 19 | 0.98 | 11.5 | 333.4
11.82 | 0.4117 | 0.0116 | 0.3373 | 22 | 0.96 | 11.6 | 337.3
11.84 | 0.4094 | 0.0117 | 0.3456 | 21 | 0.95 | 11.7 | 345.6
11.86 | 0.4105 | 0.0116 | 0.3512 | 21 | 0.91 | 11.6 | 351.2
11.88 | 0.4236 | 0.0115 | 0.3519 | 22 | 0.94 | 11.5 | 351.9
11.9 | 0.4218 | 0.0112 | 0.3499 | 20 | 0.98 | 11.2 | 349.9
11.92 | 0.4213 | 0.0111 | 0.3391 | 21 | 0.91 | 11.1 | 339.1
11.94 | 0.4229 | 0.0109 | 0.3354 | 20 | 0.9 | 10.9 | 335.4
11.96 | 0.4246 | 0.0107 | 0.3357 | 20 | 0.88 | 10.7 | 335.7
11.98 | 0.4246 | 0.0107 | 0.3357 | 19 | 0.88 | 10.7 | 335.7
12 | 0.4239 | 0.0108 | 0.333 | 23 | 0.93 | 10.8 | 333
12.02 | 0.4153 | 0.011 | 0.3338 | 23 | 0.89 | 11 | 333.8
12.04 | 0.4064 | 0.0111 | 0.3405 | 21 | 0.89 | 11.1 | 340.5
12.06 | 0.4008 | 0.0112 | 0.3392 | 21 | 0.92 | 11.2 | 339.2
12.08 | 0.402 | 0.0111 | 0.3388 | 20 | 0.94 | 11.1 | 338.8
12.1 | 0.4047 | 0.011 | 0.3453 | 21 | 0.99 | 11 | 345.3
12.12 | 0.4047 | 0.011 | 0.345 | 19 | 0.95 | 11 | 345
12.14 | 0.3845 | 0.0111 | 0.3443 | 20 | 0.96 | 11.1 | 344.3
12.16 | 0.3778 | 0.0113 | 0.3445 | 19 | 0.94 | 11.3 | 344.5
12.18 | 0.3743 | 0.0115 | 0.3545 | 19 | 0.98 | 11.5 | 354.5
12.2 | 0.3716 | 0.0112 | 0.3589 | 23 | 0.97 | 11.2 | 358.9
12.22 | 0.3829 | 0.011 | 0.3652 | 18 | 0.97 | 11 | 365.2
12.24 | 0.3916 | 0.0109 | 0.3668 | 22 | 0.96 | 10.9 | 366.8
12.26 | 0.4114 | 0.011 | 0.3694 | 20 | 1.02 | 11 | 369.4
12.28 | 0.417 | 0.0104 | 0.3438 | 21 | 0.98 | 10.4 | 343.8
12.3 | 0.4232 | 0.0102 | 0.3429 | 19 | 0.98 | 10.2 | 342.9
12.32 | 0.4211 | 0.0102 | 0.3448 | 20 | 1.01 | 10.2 | 344.8
12.34 | 0.4266 | 0.0101 | 0.3465 | 17 | 0.98 | 10.1 | 346.5
12.36 | 0.4303 | 0.0105 | 0.3465 | 19 | 1.01 | 10.5 | 346.5
12.38 | 0.4259 | 0.0106 | 0.3472 | 22 | 1.02 | 10.6 | 347.2
12.4 | 0.4234 | 0.0108 | 0.352 | 18 | 1.04 | 10.8 | 352
12.42 | 0.4176 | 0.0108 | 0.3533 | 21 | 1.02 | 10.8 | 353.3
12.44 | 0.4133 | 0.011 | 0.3547 | 22 | 1.01 | 11 | 354.7
12.46 | 0.4167 | 0.0111 | 0.3553 | 21 | 1.02 | 11.1 | 355.3
12.48 | 0.4135 | 0.0111 | 0.3547 | 21 | 1.06 | 11.1 | 354.7
12.5 | 0.4181 | 0.0109 | 0.3582 | 20 | 1.06 | 10.9 | 358.2
12.52 | 0.4172 | 0.0108 | 0.36 | 20 | 1.04 | 10.8 | 360
12.54 | 0.4153 | 0.0107 | 0.3609 | 19 | 1.04 | 10.7 | 360.9
12.56 | 0.4008 | 0.0108 | 0.3622 | 19 | 1.02 | 10.8 | 362.2
12.58 | 0.3958 | 0.0108 | 0.3599 | 18 | 1.01 | 10.8 | 359.9
12.6 | 0.39 | 0.0108 | 0.3601 | 21 | 1.02 | 10.8 | 360.1
12.62 | 0.3902 | 0.0106 | 0.374 | 22 | 1 | 10.6 | 374
12.64 | 0.4031 | 0.0105 | 0.3788 | 20 | 1.01 | 10.5 | 378.8
12.66 | 0.4176 | 0.0103 | 0.3704 | 21 | 1.02 | 10.3 | 370.4
12.68 | 0.4133 | 0.0101 | 0.3644 | 20 | 1.03 | 10.1 | 364.4
12.7 | 0.4018 | 0.0101 | 0.3565 | 20 | 1.03 | 10.1 | 356.5
12.72 | 0.3955 | 0.0102 | 0.3612 | 20 | 1.05 | 10.2 | 361.2
12.74 | 0.387 | 0.0101 | 0.3608 | 20 | 1.07 | 10.1 | 360.8
12.76 | 0.3918 | 0.0099 | 0.3596 | 20 | 1.23 | 9.9 | 359.6
12.78 | 0.3861 | 0.0099 | 0.3582 | 18 | 1.21 | 9.9 | 358.2
12.8 | 0.3794 | 0.0098 | 0.3616 | 22 | 1.23 | 9.8 | 361.6
12.82 | 0.3796 | 0.0098 | 0.3657 | 20 | 1.24 | 9.8 | 365.7
12.84 | 0.39 | 0.0095 | 0.3692 | 21 | 1.23 | 9.5 | 369.2
12.86 | 0.3962 | 0.0095 | 0.3769 | 22 | 1.21 | 9.5 | 376.9
12.88 | 0.3999 | 0.0095 | 0.3878 | 21 | 1.27 | 9.5 | 387.8
12.9 | 0.4107 | 0.0094 | 0.3874 | 20 | 1.24 | 9.4 | 387.4
12.92 | 0.4137 | 0.0093 | 0.3844 | 20 | 1.23 | 9.3 | 384.4
12.94 | 0.414 | 0.0093 | 0.3816 | 18 | 1.26 | 9.3 | 381.6
12.96 | 0.4206 | 0.0091 | 0.3709 | 19 | 1.26 | 9.1 | 370.9
12.98 | 0.4292 | 0.0091 | 0.372 | 23 | 1.27 | 9.1 | 372
13 | 0.4345 | 0.0093 | 0.3747 | 22 | 1.25 | 9.3 | 374.7
13.02 | 0.4266 | 0.0094 | 0.3743 | 21 | 1.25 | 9.4 | 374.3
13.04 | 0.4278 | 0.0096 | 0.3709 | 21 | 1.27 | 9.6 | 370.9
13.06 | 0.4381 | 0.0097 | 0.3719 | 21 | 1.23 | 9.7 | 371.9
13.08 | 0.4308 | 0.0098 | 0.3758 | 21 | 1.27 | 9.8 | 375.8
13.1 | 0.4305 | 0.0097 | 0.3747 | 20 | 1.25 | 9.7 | 374.7
13.12 | 0.428 | 0.0099 | 0.3717 | 20 | 1.27 | 9.9 | 371.7
13.14 | 0.4223 | 0.0099 | 0.3718 | 20 | 1.26 | 9.9 | 371.8
13.16 | 0.413 | 0.0099 | 0.3691 | 20 | 1.26 | 9.9 | 369.1
13.18 | 0.4075 | 0.0099 | 0.3697 | 17 | 1.27 | 9.9 | 369.7
13.2 | 0.4091 | 0.0099 | 0.3718 | 19 | 1.24 | 9.9 | 371.8
13.22 | 0.4043 | 0.01 | 0.3775 | 22 | 1.27 | 10 | 377.5
13.24 | 0.4013 | 0.0098 | 0.3795 | 19 | 1.25 | 9.8 | 379.5
13.26 | 0.3994 | 0.0099 | 0.3757 | 21 | 1.24 | 9.9 | 375.7
13.28 | 0.4015 | 0.0096 | 0.3777 | 22 | 1.27 | 9.6 | 377.7
13.3 | 0.4089 | 0.0095 | 0.3782 | 21 | 1.27 | 9.5 | 378.2
13.32 | 0.4089 | 0.0095 | 0.3758 | 21 | 1.27 | 9.5 | 375.8
13.34 | 0.4195 | 0.0096 | 0.3797 | 20 | 1.26 | 9.6 | 379.7
13.36 | 0.4305 | 0.0094 | 0.3751 | 20 | 1.27 | 9.4 | 375.1
13.38 | 0.4423 | 0.0095 | 0.3719 | 19 | 1.29 | 9.5 | 371.9
13.4 | 0.4423 | 0.0095 | 0.3819 | 20 | 1.31 | 9.5 | 381.9
13.42 | 0.4409 | 0.0095 | 0.3889 | 20 | 1.31 | 9.5 | 388.9
13.44 | 0.4375 | 0.0094 | 0.3831 | 22 | 1.3 | 9.4 | 383.1
13.46 | 0.4432 | 0.0094 | 0.3736 | 23 | 1.33 | 9.4 | 373.6
13.48 | 0.44 | 0.0095 | 0.3813 | 21 | 1.27 | 9.5 | 381.3
13.5 | 0.4469 | 0.0094 | 0.3845 | 21 | 1.36 | 9.4 | 384.5
13.52 | 0.4501 | 0.0092 | 0.3839 | 21 | 1.39 | 9.2 | 383.9
13.54 | 0.4434 | 0.0092 | 0.3907 | 21 | 1.32 | 9.2 | 390.7
13.56 | 0.4432 | 0.0092 | 0.3988 | 20 | 1.31 | 9.2 | 398.8
13.58 | 0.458 | 0.0092 | 0.4052 | 20 | 1.38 | 9.2 | 405.2
13.6 | 0.4669 | 0.0092 | 0.405 | 20 | 1.38 | 9.2 | 405
13.62 | 0.4644 | 0.0092 | 0.4015 | 19 | 1.35 | 9.2 | 401.5
13.64 | 0.4686 | 0.0091 | 0.3941 | 18 | 1.34 | 9.1 | 394.1
13.66 | 0.4649 | 0.0092 | 0.3942 | 20 | 1.4 | 9.2 | 394.2
13.68 | 0.4573 | 0.0093 | 0.3931 | 21 | 1.37 | 9.3 | 393.1
13.7 | 0.4529 | 0.0093 | 0.3985 | 18 | 1.38 | 9.3 | 398.5
13.72 | 0.4536 | 0.0091 | 0.3994 | 16 | 1.39 | 9.1 | 399.4
13.74 | 0.3582 | 0.0093 | 0.374 | 16 | 1.38 | 9.3 | 374
13.76 | 0.4623 | 0.0101 | 0.3809 | 20 | 1.36 | 10.1 | 380.9
13.78 | 0.4603 | 0.01 | 0.3877 | 19 | 1.39 | 10 | 387.7
13.8 | 0.4577 | 0.0097 | 0.4012 | 18 | 1.39 | 9.7 | 401.2
13.82 | 0.4589 | 0.0096 | 0.4073 | 22 | 1.39 | 9.6 | 407.3
13.84 | 0.4566 | 0.0097 | 0.4114 | 22 | 1.39 | 9.7 | 411.4
13.86 | 0.4471 | 0.0098 | 0.418 | 21 | 1.38 | 9.8 | 418
13.88 | 0.4446 | 0.0097 | 0.4188 | 21 | 1.41 | 9.7 | 418.8
13.9 | 0.4501 | 0.0095 | 0.4064 | 20 | 1.41 | 9.5 | 406.4
13.92 | 0.4453 | 0.0096 | 0.4085 | 18 | 1.41 | 9.6 | 408.5
13.94 | 0.4561 | 0.0095 | 0.4047 | 19 | 1.41 | 9.5 | 404.7
13.96 | 0.4575 | 0.0095 | 0.4048 | 19 | 1.42 | 9.5 | 404.8
13.98 | 0.454 | 0.0095 | 0.414 | 18 | 1.41 | 9.5 | 414
14 | 0.4584 | 0.0095 | 0.4133 | 22 | 1.42 | 9.5 | 413.3
14.02 | 0.4649 | 0.0095 | 0.4087 | 23 | 1.4 | 9.5 | 408.7
14.04 | 0.4676 | 0.0095 | 0.4157 | 21 | 1.41 | 9.5 | 415.7
14.06 | 0.4646 | 0.0095 | 0.4167 | 21 | 1.43 | 9.5 | 416.7
14.08 | 0.4681 | 0.0095 | 0.4156 | 20 | 1.39 | 9.5 | 415.6
14.1 | 0.4741 | 0.0095 | 0.4121 | 21 | 1.42 | 9.5 | 412.1
14.12 | 0.4709 | 0.0096 | 0.4184 | 19 | 1.43 | 9.6 | 418.4
14.14 | 0.4805 | 0.0096 | 0.4244 | 20 | 1.48 | 9.6 | 424.4
14.16 | 0.4796 | 0.0096 | 0.4246 | 18 | 1.49 | 9.6 | 424.6
14.18 | 0.4755 | 0.0095 | 0.4261 | 19 | 1.39 | 9.5 | 426.1
14.2 | 0.4732 | 0.0095 | 0.4227 | 22 | 1.39 | 9.5 | 422.7
14.22 | 0.4695 | 0.0096 | 0.427 | 21 | 1.39 | 9.6 | 427
14.24 | 0.4713 | 0.0095 | 0.4248 | 21 | 1.41 | 9.5 | 424.8
14.26 | 0.4669 | 0.0096 | 0.4324 | 20 | 1.39 | 9.6 | 432.4
14.28 | 0.478 | 0.0096 | 0.4364 | 20 | 1.41 | 9.6 | 436.4
14.3 | 0.4796 | 0.0096 | 0.4416 | 19 | 1.43 | 9.6 | 441.6
14.32 | 0.4817 | 0.0097 | 0.447 | 20 | 1.41 | 9.7 | 447
14.34 | 0.4902 | 0.0098 | 0.4456 | 18 | 1.39 | 9.8 | 445.6
14.36 | 0.4997 | 0.0097 | 0.4421 | 19 | 1.42 | 9.7 | 442.1
14.38 | 0.4987 | 0.0095 | 0.4273 | 22 | 1.4 | 9.5 | 427.3
14.4 | 0.4964 | 0.01 | 0.4105 | 18 | 1.4 | 10 | 410.5
14.42 | 0.4927 | 0.01 | 0.4171 | 21 | 1.4 | 10 | 417.1
14.44 | 0.4858 | 0.0101 | 0.4239 | 22 | 1.38 | 10.1 | 423.9
14.46 | 0.4845 | 0.0102 | 0.4311 | 20 | 1.44 | 10.2 | 431.1
14.48 | 0.4789 | 0.0104 | 0.4405 | 21 | 1.38 | 10.4 | 440.5
14.5 | 0.4736 | 0.0105 | 0.4403 | 20 | 1.42 | 10.5 | 440.3
14.52 | 0.4736 | 0.0105 | 0.4403 | 22 | 1.42 | 10.5 | 440.3
14.54 | 0.4847 | 0.0101 | 0.3586 | 19 | 1.42 | 10.1 | 358.6
14.56 | 0.4759 | 0.0106 | 0.4378 | 20 | 1.46 | 10.6 | 437.8
14.58 | 0.4757 | 0.0104 | 0.4442 | 18 | 1.39 | 10.4 | 444.2
14.6 | 0.4798 | 0.0104 | 0.4504 | 21 | 1.42 | 10.4 | 450.4
14.62 | 0.4863 | 0.0104 | 0.4556 | 22 | 1.44 | 10.4 | 455.6
14.64 | 0.4812 | 0.0103 | 0.4525 | 20 | 1.43 | 10.3 | 452.5
14.66 | 0.4803 | 0.01 | 0.4436 | 21 | 1.49 | 10 | 443.6
14.68 | 0.4817 | 0.01 | 0.4484 | 20 | 1.47 | 10 | 448.4
14.7 | 0.4815 | 0.0098 | 0.456 | 20 | 1.45 | 9.8 | 456
14.72 | 0.4752 | 0.0097 | 0.4468 | 20 | 1.44 | 9.7 | 446.8
14.74 | 0.4794 | 0.0097 | 0.4447 | 20 | 1.43 | 9.7 | 444.7
14.76 | 0.4782 | 0.0098 | 0.4484 | 20 | 1.43 | 9.8 | 448.4
14.78 | 0.4778 | 0.0097 | 0.4494 | 18 | 1.44 | 9.7 | 449.4
14.8 | 0.475 | 0.0096 | 0.4508 | 22 | 1.42 | 9.6 | 450.8
14.82 | 0.4824 | 0.0098 | 0.457 | 23 | 1.43 | 9.8 | 457
14.84 | 0.4845 | 0.01 | 0.4675 | 21 | 1.49 | 10 | 467.5
14.86 | 0.4849 | 0.0098 | 0.4532 | 22 | 1.39 | 9.8 | 453.2
14.88 | 0.4681 | 0.0095 | 0.4443 | 20 | 1.41 | 9.5 | 444.3
14.9 | 0.4743 | 0.0093 | 0.4303 | 20 | 1.45 | 9.3 | 430.3
14.92 | 0.4681 | 0.0094 | 0.4339 | 20 | 1.42 | 9.4 | 433.9
14.94 | 0.4582 | 0.0095 | 0.4369 | 18 | 1.47 | 9.5 | 436.9
14.96 | 0.4646 | 0.0094 | 0.4383 | 19 | 1.45 | 9.4 | 438.3
14.98 | 0.4646 | 0.0093 | 0.4371 | 23 | 1.45 | 9.3 | 437.1
15 | 0.4517 | 0.009 | 0.429 | 22 | 1.52 | 9 | 429
15.02 | 0.4481 | 0.0089 | 0.4297 | 21 | 1.48 | 8.9 | 429.7
15.04 | 0.4395 | 0.0089 | 0.4237 | 21 | 1.49 | 8.9 | 423.7
15.06 | 0.4425 | 0.0087 | 0.4235 | 21 | 1.56 | 8.7 | 423.5
15.08 | 0.4335 | 0.0087 | 0.4269 | 21 | 1.51 | 8.7 | 426.9
15.1 | 0.4294 | 0.0087 | 0.4306 | 20 | 1.58 | 8.7 | 430.6
15.12 | 0.4405 | 0.0084 | 0.4281 | 20 | 1.57 | 8.4 | 428.1
15.14 | 0.4504 | 0.0084 | 0.4339 | 19 | 1.48 | 8.4 | 433.9
15.16 | 0.4492 | 0.0081 | 0.4255 | 20 | 1.54 | 8.1 | 425.5
15.18 | 0.4483 | 0.0084 | 0.4298 | 20 | 1.56 | 8.4 | 429.8
15.2 | 0.4667 | 0.0084 | 0.4339 | 19 | 1.64 | 8.4 | 433.9
15.22 | 0.4835 | 0.0084 | 0.4415 | 22 | 1.55 | 8.4 | 441.5
15.24 | 0.4925 | 0.0081 | 0.4185 | 23 | 1.63 | 8.1 | 418.5
15.26 | 0.4914 | 0.0084 | 0.4167 | 21 | 1.56 | 8.4 | 416.7
15.28 | 0.49 | 0.0088 | 0.4194 | 20 | 1.56 | 8.8 | 419.4
15.3 | 0.4918 | 0.0093 | 0.4229 | 20 | 1.58 | 9.3 | 422.9
15.32 | 0.4962 | 0.0097 | 0.4273 | 19 | 1.58 | 9.7 | 427.3
15.34 | 0.4953 | 0.0106 | 0.4346 | 19 | 1.58 | 10.6 | 434.6
15.36 | 0.4932 | 0.011 | 0.4378 | 19 | 1.58 | 11 | 437.8
15.38 | 0.4918 | 0.0115 | 0.437 | 18 | 1.56 | 11.5 | 437
15.4 | 0.4957 | 0.0117 | 0.4376 | 21 | 1.58 | 11.7 | 437.6
15.42 | 0.4946 | 0.0117 | 0.4401 | 22 | 1.57 | 11.7 | 440.1
15.44 | 0.4948 | 0.0118 | 0.4429 | 21 | 1.58 | 11.8 | 442.9
15.46 | 0.5013 | 0.0118 | 0.4459 | 21 | 1.65 | 11.8 | 445.9
15.48 | 0.4999 | 0.0119 | 0.4508 | 20 | 1.55 | 11.9 | 450.8
15.5 | 0.499 | 0.012 | 0.4528 | 21 | 1.59 | 12 | 452.8
15.52 | 0.4994 | 0.0119 | 0.4501 | 20 | 1.59 | 11.9 | 450.1
15.54 | 0.4955 | 0.012 | 0.4517 | 20 | 1.61 | 12 | 451.7
15.56 | 0.4939 | 0.012 | 0.4492 | 18 | 1.62 | 12 | 449.2
15.58 | 0.499 | 0.0119 | 0.4456 | 18 | 1.63 | 11.9 | 445.6
15.6 | 0.5027 | 0.0118 | 0.449 | 15 | 1.67 | 11.8 | 449
15.62 | 0.5008 | 0.0116 | 0.4505 | 20 | 1.71 | 11.6 | 450.5
15.64 | 0.5103 | 0.0119 | 0.4513 | 17 | 1.66 | 11.9 | 451.3
15.66 | 0.5091 | 0.0119 | 0.4566 | 20 | 1.69 | 11.9 | 456.6
15.68 | 0.5119 | 0.0119 | 0.4582 | 22 | 1.68 | 11.9 | 458.2
15.7 | 0.5116 | 0.012 | 0.4541 | 19 | 1.7 | 12 | 454.1
15.72 | 0.507 | 0.012 | 0.456 | 22 | 1.73 | 12 | 456
15.74 | 0.4066 | 0.013 | 0.4294 | 18 | 1.7 | 13 | 429.4
15.76 | 0.5227 | 0.0125 | 0.4293 | 21 | 1.71 | 12.5 | 429.3
15.78 | 0.5243 | 0.0128 | 0.444 | 21 | 1.73 | 12.8 | 444
15.8 | 0.5241 | 0.0127 | 0.451 | 19 | 1.67 | 12.7 | 451
15.82 | 0.5241 | 0.0127 | 0.451 | 22 | 1.67 | 12.7 | 451
15.84 | 0.5296 | 0.0126 | 0.4692 | 19 | 1.72 | 12.6 | 469.2
15.86 | 0.5298 | 0.0124 | 0.4795 | 20 | 1.69 | 12.4 | 479.5
15.88 | 0.5252 | 0.0123 | 0.4787 | 20 | 1.71 | 12.3 | 478.7
15.9 | 0.5232 | 0.0122 | 0.4724 | 21 | 1.71 | 12.2 | 472.4
15.92 | 0.5266 | 0.0121 | 0.466 | 22 | 1.73 | 12.1 | 466
15.94 | 0.5289 | 0.0122 | 0.468 | 20 | 1.76 | 12.2 | 468
15.96 | 0.522 | 0.0123 | 0.4683 | 21 | 1.66 | 12.3 | 468.3
15.98 | 0.5241 | 0.0123 | 0.4704 | 20 | 1.68 | 12.3 | 470.4
16 | 0.5319 | 0.0124 | 0.4735 | 20 | 1.72 | 12.4 | 473.5
16.02 | 0.5296 | 0.0124 | 0.4801 | 19 | 1.71 | 12.4 | 480.1
16.04 | 0.5208 | 0.0124 | 0.4844 | 19 | 1.73 | 12.4 | 484.4
16.06 | 0.5218 | 0.0123 | 0.4842 | 18 | 1.74 | 12.3 | 484.2
16.08 | 0.5264 | 0.0123 | 0.4827 | 19 | 1.68 | 12.3 | 482.7
16.1 | 0.5278 | 0.0123 | 0.4789 | 23 | 1.73 | 12.3 | 478.9
16.12 | 0.5167 | 0.0123 | 0.4849 | 22 | 1.74 | 12.3 | 484.9
16.14 | 0.5174 | 0.0122 | 0.4874 | 21 | 1.74 | 12.2 | 487.4
16.16 | 0.5082 | 0.0123 | 0.4883 | 22 | 1.74 | 12.3 | 488.3
16.18 | 0.507 | 0.0122 | 0.4927 | 20 | 1.73 | 12.2 | 492.7
16.2 | 0.5105 | 0.0122 | 0.501 | 20 | 1.79 | 12.2 | 501
16.22 | 0.513 | 0.0121 | 0.5076 | 20 | 1.75 | 12.1 | 507.6
16.24 | 0.5162 | 0.012 | 0.51 | 20 | 1.8 | 12 | 510
16.26 | 0.5204 | 0.0119 | 0.5124 | 19 | 1.81 | 11.9 | 512.4
16.28 | 0.5321 | 0.0118 | 0.5134 | 23 | 1.74 | 11.8 | 513.4
16.3 | 0.5457 | 0.0117 | 0.5133 | 22 | 1.81 | 11.7 | 513.3
16.32 | 0.5625 | 0.0117 | 0.4989 | 21 | 1.78 | 11.7 | 498.9
16.34 | 0.557 | 0.0117 | 0.4862 | 22 | 1.75 | 11.7 | 486.2
16.36 | 0.5473 | 0.0119 | 0.4729 | 20 | 1.81 | 11.9 | 472.9
16.38 | 0.5367 | 0.0121 | 0.4475 | 21 | 1.83 | 12.1 | 447.5
16.4 | 0.5172 | 0.0123 | 0.4546 | 20 | 1.79 | 12.3 | 454.6
16.42 | 0.513 | 0.0125 | 0.4703 | 20 | 1.77 | 12.5 | 470.3
16.44 | 0.5174 | 0.0126 | 0.4807 | 19 | 1.83 | 12.6 | 480.7
16.46 | 0.5126 | 0.0125 | 0.4925 | 19 | 1.86 | 12.5 | 492.5
16.48 | 0.519 | 0.0125 | 0.4978 | 18 | 1.9 | 12.5 | 497.8
16.5 | 0.5278 | 0.0125 | 0.5046 | 20 | 1.91 | 12.5 | 504.6
16.52 | 0.5462 | 0.0122 | 0.508 | 22 | 1.92 | 12.2 | 508
16.54 | 0.5549 | 0.0118 | 0.5068 | 22 | 1.98 | 11.8 | 506.8
16.56 | 0.5483 | 0.0119 | 0.5006 | 21 | 1.98 | 11.9 | 500.6
16.58 | 0.5483 | 0.0121 | 0.4983 | 21 | 1.98 | 12.1 | 498.3
16.6 | 0.5365 | 0.0121 | 0.4924 | 20 | 1.96 | 12.1 | 492.4
16.62 | 0.5335 | 0.0122 | 0.4953 | 19 | 1.91 | 12.2 | 495.3
16.64 | 0.5402 | 0.0123 | 0.5057 | 19 | 1.94 | 12.3 | 505.7
16.66 | 0.5496 | 0.0123 | 0.5108 | 18 | 1.93 | 12.3 | 510.8
16.68 | 0.5757 | 0.0124 | 0.5256 | 19 | 1.92 | 12.4 | 525.6
16.7 | 0.5987 | 0.0124 | 0.5389 | 22 | 1.92 | 12.4 | 538.9
16.72 | 0.6125 | 0.0123 | 0.5341 | 21 | 1.92 | 12.3 | 534.1
16.74 | 0.6091 | 0.0119 | 0.4869 | 21 | 1.98 | 11.9 | 486.9
16.76 | 0.5953 | 0.0125 | 0.4865 | 21 | 1.99 | 12.5 | 486.5
16.78 | 0.59 | 0.0129 | 0.4947 | 20 | 2.01 | 12.9 | 494.7
16.8 | 0.5932 | 0.0131 | 0.5135 | 20 | 1.99 | 13.1 | 513.5
16.82 | 0.6192 | 0.0132 | 0.5114 | 20 | 1.98 | 13.2 | 511.4
16.84 | 0.6241 | 0.0135 | 0.5054 | 20 | 2 | 13.5 | 505.4
16.86 | 0.6082 | 0.0137 | 0.5004 | 19 | 1.96 | 13.7 | 500.4
16.88 | 0.6211 | 0.0137 | 0.5004 | 19 | 1.96 | 13.7 | 500.4
16.9 | 0.6194 | 0.0136 | 0.5034 | 20 | 1.92 | 13.6 | 503.4
16.92 | 0.6181 | 0.0134 | 0.4982 | 18 | 2.01 | 13.4 | 498.2
16.94 | 0.6116 | 0.0136 | 0.4924 | 22 | 2.01 | 13.6 | 492.4
16.96 | 0.6093 | 0.0138 | 0.4828 | 20 | 2 | 13.8 | 482.8
16.98 | 0.6019 | 0.0137 | 0.4886 | 21 | 1.99 | 13.7 | 488.6
17 | 0.5872 | 0.0137 | 0.5041 | 20 | 2.02 | 13.7 | 504.1
17.02 | 0.5943 | 0.0135 | 0.5123 | 20 | 2 | 13.5 | 512.3
17.04 | 0.5955 | 0.0134 | 0.5143 | 19 | 2.01 | 13.4 | 514.3
17.06 | 0.593 | 0.0136 | 0.5164 | 19 | 2.01 | 13.6 | 516.4
17.08 | 0.5946 | 0.0137 | 0.5109 | 21 | 2.01 | 13.7 | 510.9
17.1 | 0.5851 | 0.0136 | 0.4909 | 17 | 1.98 | 13.6 | 490.9
17.12 | 0.5757 | 0.0135 | 0.4865 | 21 | 2.01 | 13.5 | 486.5
17.14 | 0.5692 | 0.0133 | 0.4911 | 22 | 1.98 | 13.3 | 491.1
17.16 | 0.5745 | 0.0135 | 0.4979 | 21 | 2.01 | 13.5 | 497.9
17.18 | 0.578 | 0.0134 | 0.5035 | 21 | 2 | 13.4 | 503.5
17.2 | 0.5842 | 0.0134 | 0.5054 | 20 | 2.01 | 13.4 | 505.4
17.22 | 0.5784 | 0.0132 | 0.5085 | 21 | 2.01 | 13.2 | 508.5
17.24 | 0.5678 | 0.0127 | 0.5127 | 19 | 2.01 | 12.7 | 512.7
17.26 | 0.575 | 0.0124 | 0.513 | 20 | 2.01 | 12.4 | 513
17.28 | 0.5752 | 0.0124 | 0.5165 | 19 | 2.01 | 12.4 | 516.5
17.3 | 0.5734 | 0.0126 | 0.5062 | 20 | 1.99 | 12.6 | 506.2
17.32 | 0.5623 | 0.0127 | 0.506 | 22 | 2.06 | 12.7 | 506
17.34 | 0.5425 | 0.0127 | 0.5078 | 18 | 2.01 | 12.7 | 507.8
17.36 | 0.5414 | 0.0126 | 0.5079 | 21 | 2.01 | 12.6 | 507.9
17.38 | 0.5324 | 0.0126 | 0.5163 | 21 | 1.97 | 12.6 | 516.3
17.4 | 0.5303 | 0.0125 | 0.5257 | 21 | 2 | 12.5 | 525.7
17.42 | 0.5303 | 0.0124 | 0.5293 | 20 | 1.98 | 12.4 | 529.3
17.44 | 0.5287 | 0.0122 | 0.5287 | 20 | 1.96 | 12.2 | 528.7
17.46 | 0.5328 | 0.0121 | 0.5256 | 19 | 2.02 | 12.1 | 525.6
17.48 | 0.5563 | 0.0115 | 0.5114 | 20 | 2.01 | 11.5 | 511.4
17.5 | 0.5566 | 0.0116 | 0.5145 | 17 | 2.06 | 11.6 | 514.5
17.52 | 0.5347 | 0.0115 | 0.511 | 19 | 2.02 | 11.5 | 511
17.54 | 0.5358 | 0.0118 | 0.514 | 21 | 1.99 | 11.8 | 514
17.56 | 0.5425 | 0.0118 | 0.5127 | 18 | 2 | 11.8 | 512.7
17.58 | 0.5416 | 0.0117 | 0.5276 | 21 | 2.04 | 11.7 | 527.6
17.6 | 0.5464 | 0.0116 | 0.5255 | 21 | 2.01 | 11.6 | 525.5
17.62 | 0.546 | 0.0114 | 0.516 | 21 | 2.03 | 11.4 | 516
17.64 | 0.5372 | 0.0109 | 0.5062 | 21 | 2.01 | 10.9 | 506.2
17.66 | 0.5275 | 0.0106 | 0.4969 | 20 | 2.02 | 10.6 | 496.9
17.68 | 0.5227 | 0.0104 | 0.4994 | 21 | 2.02 | 10.4 | 499.4
17.7 | 0.5225 | 0.0103 | 0.5072 | 20 | 2.02 | 10.3 | 507.2
17.72 | 0.5255 | 0.0103 | 0.518 | 20 | 2.02 | 10.3 | 518
17.74 | 0.3128 | 0.0102 | 0.4783 | 9 | 2.03 | 10.2 | 478.3
17.76 | 0.6061 | 0.0109 | 0.4924 | 21 | 2.06 | 10.9 | 492.4
17.78 | 0.6061 | 0.0103 | 0.4907 | 21 | 2.04 | 10.3 | 490.7
17.8 | 0.6264 | 0.0106 | 0.498 | 20 | 2.03 | 10.6 | 498
17.82 | 0.607 | 0.0111 | 0.4876 | 20 | 2.14 | 11.1 | 487.6
17.84 | 0.5971 | 0.0111 | 0.5105 | 19 | 2.13 | 11.1 | 510.5
17.86 | 0.6054 | 0.0106 | 0.5421 | 20 | 2.17 | 10.6 | 542.1
17.88 | 0.6167 | 0.0104 | 0.5343 | 18 | 2.17 | 10.4 | 534.3
17.9 | 0.6337 | 0.0103 | 0.5251 | 21 | 2.19 | 10.3 | 525.1
17.92 | 0.6704 | 0.0102 | 0.5299 | 23 | 2.17 | 10.2 | 529.9
17.94 | 0.6858 | 0.0102 | 0.518 | 21 | 2.16 | 10.2 | 518
17.96 | 0.6761 | 0.0104 | 0.5096 | 21 | 2.17 | 10.4 | 509.6
17.98 | 0.66 | 0.0108 | 0.5155 | 20 | 2.19 | 10.8 | 515.5
18 | 0.6482 | 0.0114 | 0.5192 | 20 | 2.14 | 11.4 | 519.2
18.02 | 0.6575 | 0.0119 | 0.5349 | 19 | 2.14 | 11.9 | 534.9
18.04 | 0.6925 | 0.013 | 0.5617 | 20 | 2.16 | 13 | 561.7
18.06 | 0.7024 | 0.0133 | 0.5689 | 18 | 2.13 | 13.3 | 568.9
18.08 | 0.6998 | 0.0139 | 0.5613 | 19 | 2.08 | 13.9 | 561.3
18.1 | 0.6842 | 0.014 | 0.5434 | 23 | 2.08 | 14 | 543.4
18.12 | 0.6842 | 0.0143 | 0.5413 | 22 | 2.04 | 14.3 | 541.3
18.14 | 0.6757 | 0.0143 | 0.5368 | 21 | 2.1 | 14.3 | 536.8
18.16 | 0.6473 | 0.0146 | 0.5461 | 22 | 2.1 | 14.6 | 546.1
18.18 | 0.6524 | 0.0146 | 0.5451 | 20 | 2.12 | 14.6 | 545.1
18.2 | 0.6542 | 0.015 | 0.5494 | 21 | 2.07 | 15 | 549.4
18.22 | 0.6448 | 0.0149 | 0.5496 | 20 | 2.08 | 14.9 | 549.6
18.24 | 0.6374 | 0.0147 | 0.5478 | 20 | 2.09 | 14.7 | 547.8
18.26 | 0.6328 | 0.0143 | 0.5436 | 19 | 2.16 | 14.3 | 543.6
18.28 | 0.6185 | 0.0143 | 0.5501 | 22 | 2.13 | 14.3 | 550.1
18.3 | 0.6137 | 0.0136 | 0.5514 | 22 | 2.13 | 13.6 | 551.4
18.32 | 0.6042 | 0.0135 | 0.5534 | 21 | 2.13 | 13.5 | 553.4
18.34 | 0.601 | 0.0132 | 0.5532 | 21 | 2.16 | 13.2 | 553.2
18.36 | 0.5964 | 0.013 | 0.5567 | 20 | 2.14 | 13 | 556.7
18.38 | 0.5962 | 0.0127 | 0.5643 | 21 | 2.19 | 12.7 | 564.3
18.4 | 0.5973 | 0.0125 | 0.5643 | 20 | 2.17 | 12.5 | 564.3
18.42 | 0.6072 | 0.0124 | 0.5639 | 20 | 2.17 | 12.4 | 563.9
18.44 | 0.619 | 0.0122 | 0.5624 | 19 | 2.19 | 12.2 | 562.4
18.46 | 0.6176 | 0.0119 | 0.5566 | 20 | 2.17 | 11.9 | 556.6
18.48 | 0.6238 | 0.0117 | 0.551 | 18 | 2.17 | 11.7 | 551
18.5 | 0.6144 | 0.0117 | 0.5555 | 19 | 2.19 | 11.7 | 555.5
18.52 | 0.6088 | 0.0117 | 0.5476 | 22 | 2.19 | 11.7 | 547.6
18.54 | 0.6132 | 0.0121 | 0.5429 | 20 | 2.17 | 12.1 | 542.9
18.56 | 0.6003 | 0.0123 | 0.5464 | 21 | 2.19 | 12.3 | 546.4
18.58 | 0.5771 | 0.0123 | 0.5455 | 21 | 2.19 | 12.3 | 545.5
18.6 | 0.5729 | 0.0123 | 0.5451 | 20 | 2.2 | 12.3 | 545.1
18.62 | 0.5706 | 0.0124 | 0.5427 | 21 | 2.19 | 12.4 | 542.7
18.64 | 0.5688 | 0.0122 | 0.549 | 19 | 2.22 | 12.2 | 549
18.66 | 0.5711 | 0.012 | 0.5461 | 18 | 2.19 | 12 | 546.1
18.68 | 0.5685 | 0.0119 | 0.5515 | 19 | 2.15 | 11.9 | 551.5
18.7 | 0.5665 | 0.0116 | 0.551 | 22 | 2.17 | 11.6 | 551
18.72 | 0.5764 | 0.0112 | 0.5582 | 21 | 2.19 | 11.2 | 558.2
18.74 | 0.5812 | 0.0111 | 0.5533 | 21 | 2.19 | 11.1 | 553.3
18.76 | 0.5837 | 0.011 | 0.5445 | 21 | 2.21 | 11 | 544.5
18.78 | 0.5976 | 0.011 | 0.55 | 20 | 2.19 | 11 | 550
18.8 | 0.6033 | 0.0107 | 0.5534 | 21 | 2.24 | 10.7 | 553.4
18.82 | 0.5983 | 0.0105 | 0.5501 | 19 | 2.22 | 10.5 | 550.1
18.84 | 0.6102 | 0.0107 | 0.5406 | 20 | 2.21 | 10.7 | 540.6
18.86 | 0.6234 | 0.0107 | 0.5451 | 19 | 2.22 | 10.7 | 545.1
18.88 | 0.619 | 0.0107 | 0.5552 | 20 | 2.2 | 10.7 | 555.2
18.9 | 0.6183 | 0.0107 | 0.5499 | 20 | 2.22 | 10.7 | 549.9
18.92 | 0.6139 | 0.0108 | 0.5476 | 18 | 2.2 | 10.8 | 547.6
18.94 | 0.6245 | 0.0108 | 0.5616 | 22 | 2.24 | 10.8 | 561.6
18.96 | 0.616 | 0.0108 | 0.5684 | 20 | 2.22 | 10.8 | 568.4
18.98 | 0.6169 | 0.0108 | 0.5713 | 21 | 2.29 | 10.8 | 571.3
19 | 0.6148 | 0.011 | 0.5668 | 20 | 2.26 | 11 | 566.8
19.02 | 0.6123 | 0.011 | 0.5722 | 20 | 2.26 | 11 | 572.2
19.04 | 0.5999 | 0.0111 | 0.5783 | 19 | 2.25 | 11.1 | 578.3
19.06 | 0.6031 | 0.0112 | 0.5763 | 20 | 2.31 | 11.2 | 576.3
19.08 | 0.5966 | 0.0112 | 0.5761 | 22 | 2.33 | 11.2 | 576.1
19.1 | 0.6254 | 0.011 | 0.5814 | 18 | 2.28 | 11 | 581.4
19.12 | 0.6273 | 0.0109 | 0.5738 | 21 | 2.27 | 10.9 | 573.8
19.14 | 0.63 | 0.0107 | 0.5701 | 23 | 2.33 | 10.7 | 570.1
19.16 | 0.6303 | 0.0105 | 0.5496 | 21 | 2.34 | 10.5 | 549.6
19.18 | 0.6282 | 0.0106 | 0.5418 | 21 | 2.31 | 10.6 | 541.8
19.2 | 0.6342 | 0.0106 | 0.5432 | 20 | 2.35 | 10.6 | 543.2
19.22 | 0.6307 | 0.0107 | 0.5468 | 21 | 2.37 | 10.7 | 546.8
19.24 | 0.6091 | 0.0109 | 0.5616 | 20 | 2.37 | 10.9 | 561.6
19.26 | 0.6001 | 0.0109 | 0.5568 | 20 | 2.37 | 10.9 | 556.8
19.28 | 0.6068 | 0.0108 | 0.5541 | 18 | 2.38 | 10.8 | 554.1
19.3 | 0.6045 | 0.0106 | 0.5434 | 19 | 2.43 | 10.6 | 543.4
19.32 | 0.6008 | 0.0105 | 0.5405 | 23 | 2.47 | 10.5 | 540.5
19.34 | 0.6141 | 0.0104 | 0.5404 | 19 | 2.44 | 10.4 | 540.4
19.36 | 0.6026 | 0.0104 | 0.5537 | 22 | 2.39 | 10.4 | 553.7
19.38 | 0.5957 | 0.0103 | 0.5635 | 21 | 2.42 | 10.3 | 563.5
19.4 | 0.5906 | 0.0101 | 0.5414 | 21 | 2.44 | 10.1 | 541.4
19.42 | 0.5962 | 0.0101 | 0.5321 | 20 | 2.47 | 10.1 | 532.1
19.44 | 0.5715 | 0.0103 | 0.5439 | 20 | 2.44 | 10.3 | 543.9
19.46 | 0.5667 | 0.0105 | 0.5598 | 20 | 2.42 | 10.5 | 559.8
19.48 | 0.5678 | 0.0104 | 0.589 | 20 | 2.45 | 10.4 | 589
19.5 | 0.589 | 0.0103 | 0.5947 | 18 | 2.37 | 10.3 | 594.7
19.52 | 0.6144 | 0.0104 | 0.5985 | 19 | 2.44 | 10.4 | 598.5
19.54 | 0.6158 | 0.0101 | 0.5799 | 22 | 2.43 | 10.1 | 579.9
19.56 | 0.6109 | 0.0099 | 0.5601 | 18 | 2.46 | 9.9 | 560.1
19.58 | 0.6139 | 0.0099 | 0.562 | 21 | 2.45 | 9.9 | 562
19.6 | 0.6194 | 0.0097 | 0.5482 | 21 | 2.48 | 9.7 | 548.2
19.62 | 0.6112 | 0.0098 | 0.5534 | 20 | 2.48 | 9.8 | 553.4
19.64 | 0.5936 | 0.0103 | 0.5626 | 21 | 2.48 | 10.3 | 562.6
19.66 | 0.5847 | 0.0105 | 0.5661 | 20 | 2.47 | 10.5 | 566.1
19.68 | 0.5872 | 0.0106 | 0.574 | 20 | 2.51 | 10.6 | 574
19.7 | 0.59 | 0.0106 | 0.5863 | 20 | 2.44 | 10.6 | 586.3
19.72 | 0.6236 | 0.0105 | 0.5869 | 20 | 2.47 | 10.5 | 586.9
19.74 | 0.6169 | 0.0107 | 0.5351 | 17 | 2.46 | 10.7 | 535.1
19.76 | 0.6261 | 0.0111 | 0.5441 | 20 | 2.48 | 11.1 | 544.1
19.78 | 0.6201 | 0.0109 | 0.5565 | 18 | 2.47 | 10.9 | 556.5
19.8 | 0.6116 | 0.0107 | 0.5681 | 19 | 2.47 | 10.7 | 568.1
19.82 | 0.6185 | 0.0105 | 0.5751 | 23 | 2.48 | 10.5 | 575.1
19.84 | 0.6192 | 0.0102 | 0.5792 | 22 | 2.47 | 10.2 | 579.2
19.86 | 0.6139 | 0.0104 | 0.5847 | 21 | 2.48 | 10.4 | 584.7
19.88 | 0.628 | 0.0105 | 0.5908 | 22 | 2.5 | 10.5 | 590.8
19.9 | 0.6162 | 0.0105 | 0.5903 | 20 | 2.49 | 10.5 | 590.3
19.92 | 0.607 | 0.0106 | 0.5864 | 19 | 2.54 | 10.6 | 586.4
19.94 | 0.6112 | 0.0108 | 0.5881 | 19 | 2.54 | 10.8 | 588.1
19.96 | 0.6061 | 0.0106 | 0.5874 | 19 | 2.56 | 10.6 | 587.4
19.98 | 0.6059 | 0.0106 | 0.5854 | 17 | 2.51 | 10.6 | 585.4
20 | 0.6059 | 0.0104 | 0.5979 | 22 | 2.51 | 10.4 | 597.9
20.02 | 0.6086 | 0.0105 | 0.5951 | 23 | 2.55 | 10.5 | 595.1
20.04 | 0.6194 | 0.0103 | 0.5936 | 21 | 2.51 | 10.3 | 593.6
20.06 | 0.6323 | 0.0101 | 0.593 | 22 | 2.55 | 10.1 | 593
20.08 | 0.6462 | 0.0099 | 0.5902 | 20 | 2.59 | 9.9 | 590.2
20.1 | 0.654 | 0.0099 | 0.5448 | 20 | 2.58 | 9.9 | 544.8
20.12 | 0.6443 | 0.0101 | 0.5719 | 20 | 2.53 | 10.1 | 571.9
20.14 | 0.6376 | 0.0101 | 0.5757 | 20 | 2.63 | 10.1 | 575.7
20.16 | 0.6374 | 0.0103 | 0.5822 | 18 | 2.61 | 10.3 | 582.2
20.18 | 0.6114 | 0.0104 | 0.5758 | 19 | 2.61 | 10.4 | 575.8
20.2 | 0.6197 | 0.0104 | 0.5689 | 22 | 2.57 | 10.4 | 568.9
20.22 | 0.6257 | 0.0103 | 0.5696 | 20 | 2.49 | 10.3 | 569.6
20.24 | 0.6798 | 0.0092 | 0.4815 | 21 | 2.59 | 9.2 | 481.5
20.26 | 0.6303 | 0.0101 | 0.5606 | 20 | 2.57 | 10.1 | 560.6
20.28 | 0.6282 | 0.0106 | 0.5844 | 20 | 2.59 | 10.6 | 584.4
20.3 | 0.6464 | 0.0104 | 0.5735 | 19 | 2.55 | 10.4 | 573.5
20.32 | 0.6146 | 0.0105 | 0.5907 | 20 | 2.63 | 10.5 | 590.7
20.34 | 0.6114 | 0.0106 | 0.6011 | 17 | 2.61 | 10.6 | 601.1
20.36 | 0.6146 | 0.0105 | 0.6121 | 19 | 2.64 | 10.5 | 612.1
20.38 | 0.619 | 0.0102 | 0.6171 | 22 | 2.61 | 10.2 | 617.1
20.4 | 0.636 | 0.0105 | 0.5971 | 18 | 2.61 | 10.5 | 597.1
20.42 | 0.6443 | 0.0105 | 0.6147 | 21 | 2.62 | 10.5 | 614.7
20.44 | 0.648 | 0.0104 | 0.6111 | 22 | 2.61 | 10.4 | 611.1
20.46 | 0.6482 | 0.0106 | 0.6163 | 21 | 2.63 | 10.6 | 616.3
20.48 | 0.6487 | 0.0105 | 0.606 | 21 | 2.63 | 10.5 | 606
20.5 | 0.6489 | 0.0106 | 0.6082 | 20 | 2.62 | 10.6 | 608.2
20.52 | 0.6533 | 0.0108 | 0.6128 | 20 | 2.61 | 10.8 | 612.8
20.54 | 0.6478 | 0.0107 | 0.6102 | 20 | 2.64 | 10.7 | 610.2
20.56 | 0.6466 | 0.0107 | 0.6063 | 22 | 2.61 | 10.7 | 606.3
20.58 | 0.6593 | 0.0109 | 0.6014 | 19 | 2.6 | 10.9 | 601.4
20.6 | 0.6591 | 0.0112 | 0.6103 | 21 | 2.59 | 11.2 | 610.3
20.62 | 0.6545 | 0.0111 | 0.6088 | 22 | 2.63 | 11.1 | 608.8
20.64 | 0.6554 | 0.011 | 0.6043 | 20 | 2.64 | 11 | 604.3
20.66 | 0.651 | 0.011 | 0.6119 | 21 | 2.64 | 11 | 611.9
20.68 | 0.6568 | 0.0109 | 0.6055 | 20 | 2.59 | 10.9 | 605.5
20.7 | 0.6499 | 0.0109 | 0.6037 | 20 | 2.63 | 10.9 | 603.7
20.72 | 0.6443 | 0.0107 | 0.6082 | 19 | 2.59 | 10.7 | 608.2
20.74 | 0.6317 | 0.0107 | 0.6018 | 20 | 2.61 | 10.7 | 601.8
20.76 | 0.6158 | 0.0108 | 0.6063 | 21 | 2.64 | 10.8 | 606.3
20.78 | 0.6121 | 0.0107 | 0.6125 | 18 | 2.7 | 10.7 | 612.5
20.8 | 0.6181 | 0.0105 | 0.6129 | 22 | 2.64 | 10.5 | 612.9
20.82 | 0.6029 | 0.0105 | 0.6185 | 23 | 2.66 | 10.5 | 618.5
20.84 | 0.6017 | 0.0105 | 0.6205 | 21 | 2.67 | 10.5 | 620.5
20.86 | 0.6026 | 0.0103 | 0.618 | 19 | 2.66 | 10.3 | 618
20.88 | 0.6033 | 0.0101 | 0.6108 | 20 | 2.64 | 10.1 | 610.8
20.9 | 0.6049 | 0.0101 | 0.5967 | 19 | 2.67 | 10.1 | 596.7
20.92 | 0.6146 | 0.0098 | 0.592 | 20 | 2.72 | 9.8 | 592
20.94 | 0.6194 | 0.0098 | 0.6039 | 18 | 2.74 | 9.8 | 603.9
20.96 | 0.6125 | 0.0097 | 0.6123 | 18 | 2.7 | 9.7 | 612.3
20.98 | 0.5996 | 0.0097 | 0.6104 | 22 | 2.69 | 9.7 | 610.4
21 | 0.6114 | 0.0099 | 0.6101 | 22 | 2.76 | 9.9 | 610.1
21.02 | 0.619 | 0.0099 | 0.6114 | 21 | 2.74 | 9.9 | 611.4
21.04 | 0.6112 | 0.0099 | 0.6164 | 21 | 2.74 | 9.9 | 616.4
21.06 | 0.6084 | 0.01 | 0.6067 | 20 | 2.76 | 10 | 606.7
21.08 | 0.6088 | 0.01 | 0.6014 | 21 | 2.76 | 10 | 601.4
21.1 | 0.6038 | 0.01 | 0.607 | 20 | 2.79 | 10 | 607
21.12 | 0.6109 | 0.0101 | 0.6121 | 20 | 2.76 | 10.1 | 612.1
21.14 | 0.6208 | 0.0101 | 0.6117 | 19 | 2.76 | 10.1 | 611.7
21.16 | 0.6095 | 0.0101 | 0.6186 | 19 | 2.76 | 10.1 | 618.6
21.18 | 0.6095 | 0.0101 | 0.6223 | 22 | 2.79 | 10.1 | 622.3
21.2 | 0.6105 | 0.0099 | 0.6116 | 18 | 2.84 | 9.9 | 611.6
21.22 | 0.6031 | 0.0099 | 0.6088 | 21 | 2.78 | 9.9 | 608.8
21.24 | 0.5934 | 0.0098 | 0.6058 | 20 | 2.78 | 9.8 | 605.8
21.26 | 0.6091 | 0.0099 | 0.6094 | 21 | 2.78 | 9.9 | 609.4
21.28 | 0.6125 | 0.0099 | 0.6207 | 20 | 2.77 | 9.9 | 620.7
21.3 | 0.6132 | 0.0098 | 0.6164 | 20 | 2.78 | 9.8 | 616.4
21.32 | 0.6185 | 0.0099 | 0.6207 | 19 | 2.76 | 9.9 | 620.7
21.34 | 0.5867 | 0.0099 | 0.623 | 19 | 2.81 | 9.9 | 623
21.36 | 0.5674 | 0.0099 | 0.6074 | 21 | 2.79 | 9.9 | 607.4
21.38 | 0.5655 | 0.0099 | 0.6107 | 19 | 2.78 | 9.9 | 610.7
21.4 | 0.5637 | 0.0098 | 0.6191 | 22 | 2.79 | 9.8 | 619.1
21.42 | 0.5743 | 0.0096 | 0.6196 | 22 | 2.78 | 9.6 | 619.6
21.44 | 0.5761 | 0.0094 | 0.6211 | 21 | 2.8 | 9.4 | 621.1
21.46 | 0.5782 | 0.0091 | 0.6275 | 21 | 2.8 | 9.1 | 627.5
21.48 | 0.5902 | 0.0092 | 0.6252 | 20 | 2.78 | 9.2 | 625.2
21.5 | 0.613 | 0.0093 | 0.6059 | 21 | 2.79 | 9.3 | 605.9
21.52 | 0.6171 | 0.0094 | 0.5995 | 20 | 2.79 | 9.4 | 599.5
21.54 | 0.6236 | 0.0094 | 0.5761 | 20 | 2.78 | 9.4 | 576.1
21.56 | 0.601 | 0.0097 | 0.5892 | 20 | 2.79 | 9.7 | 589.2
21.58 | 0.6141 | 0.0097 | 0.6032 | 20 | 2.8 | 9.7 | 603.2
21.6 | 0.6125 | 0.0098 | 0.6088 | 20 | 2.79 | 9.8 | 608.8
21.62 | 0.6229 | 0.0099 | 0.6029 | 19 | 2.81 | 9.9 | 602.9
21.64 | 0.63 | 0.0101 | 0.6051 | 22 | 2.83 | 10.1 | 605.1
21.66 | 0.6261 | 0.01 | 0.6116 | 21 | 2.8 | 10 | 611.6
21.68 | 0.636 | 0.0099 | 0.6144 | 21 | 2.8 | 9.9 | 614.4
21.7 | 0.636 | 0.01 | 0.6197 | 20 | 2.77 | 10 | 619.7
21.72 | 0.6321 | 0.0101 | 0.606 | 20 | 2.79 | 10.1 | 606
21.74 | 0.4335 | 0.0069 | 0.5769 | 0 | 2.82 | 6.9 | 576.9
21.76 | 0.6505 | 0.0114 | 0.5791 | 20 | 2.83 | 11.4 | 579.1
21.78 | 0.6402 | 0.0111 | 0.5959 | 18 | 2.8 | 11.1 | 595.9
21.8 | 0.6402 | 0.0111 | 0.5959 | 18 | 2.8 | 11.1 | 595.9
21.82 | 0.6215 | 0.0109 | 0.5878 | 22 | 2.74 | 10.9 | 587.8
21.84 | 0.6358 | 0.0109 | 0.5941 | 18 | 2.81 | 10.9 | 594.1
21.86 | 0.6346 | 0.0107 | 0.6044 | 22 | 2.8 | 10.7 | 604.4
21.88 | 0.6296 | 0.0105 | 0.6084 | 22 | 2.84 | 10.5 | 608.4
21.9 | 0.6289 | 0.0103 | 0.6081 | 21 | 2.76 | 10.3 | 608.1
21.92 | 0.6353 | 0.0103 | 0.6109 | 21 | 2.81 | 10.3 | 610.9
21.94 | 0.6399 | 0.0103 | 0.6139 | 20 | 2.87 | 10.3 | 613.9
21.96 | 0.6266 | 0.0103 | 0.6185 | 20 | 2.8 | 10.3 | 618.5
21.98 | 0.6194 | 0.0103 | 0.6172 | 19 | 2.82 | 10.3 | 617.2
22 | 0.6192 | 0.0104 | 0.6147 | 23 | 2.79 | 10.4 | 614.7
22.02 | 0.6234 | 0.0105 | 0.6153 | 18 | 2.81 | 10.5 | 615.3
22.04 | 0.6261 | 0.0106 | 0.6177 | 21 | 2.78 | 10.6 | 617.7
22.06 | 0.6376 | 0.0106 | 0.6122 | 22 | 2.83 | 10.6 | 612.2
22.08 | 0.6372 | 0.0106 | 0.6161 | 20 | 2.78 | 10.6 | 616.1
22.1 | 0.6222 | 0.0105 | 0.6235 | 21 | 2.82 | 10.5 | 623.5
22.12 | 0.6266 | 0.0104 | 0.6136 | 20 | 2.82 | 10.4 | 613.6
22.14 | 0.6135 | 0.0103 | 0.6148 | 20 | 2.81 | 10.3 | 614.8
22.16 | 0.6144 | 0.0101 | 0.6074 | 19 | 2.81 | 10.1 | 607.4
22.18 | 0.6169 | 0.01 | 0.6098 | 19 | 2.84 | 10 | 609.8
22.2 | 0.6093 | 0.01 | 0.6164 | 23 | 2.86 | 10 | 616.4
22.22 | 0.6038 | 0.0099 | 0.6238 | 18 | 2.92 | 9.9 | 623.8
22.24 | 0.6047 | 0.01 | 0.6298 | 22 | 2.85 | 10 | 629.8
22.26 | 0.6075 | 0.01 | 0.6282 | 23 | 2.89 | 10 | 628.2
22.28 | 0.61 | 0.0099 | 0.6193 | 21 | 2.91 | 9.9 | 619.3
22.3 | 0.6003 | 0.0098 | 0.626 | 20 | 2.9 | 9.8 | 626
22.32 | 0.6019 | 0.0098 | 0.6347 | 20 | 2.89 | 9.8 | 634.7
22.34 | 0.616 | 0.0097 | 0.6336 | 19 | 2.88 | 9.7 | 633.6
22.36 | 0.6204 | 0.0098 | 0.6324 | 20 | 2.92 | 9.8 | 632.4
22.38 | 0.6254 | 0.0096 | 0.6176 | 22 | 2.92 | 9.6 | 617.6
22.4 | 0.6314 | 0.0098 | 0.6233 | 19 | 2.88 | 9.8 | 623.3
22.42 | 0.6289 | 0.0098 | 0.615 | 22 | 2.93 | 9.8 | 615
22.44 | 0.6413 | 0.01 | 0.6251 | 23 | 2.89 | 10 | 625.1
22.46 | 0.6455 | 0.0101 | 0.6294 | 21 | 2.97 | 10.1 | 629.4
22.48 | 0.639 | 0.01 | 0.6438 | 21 | 2.98 | 10 | 643.8
22.5 | 0.637 | 0.01 | 0.6408 | 20 | 2.92 | 10 | 640.8
22.52 | 0.6171 | 0.0101 | 0.634 | 20 | 3.04 | 10.1 | 634
22.54 | 0.6174 | 0.0101 | 0.6336 | 19 | 2.99 | 10.1 | 633.6
22.56 | 0.6167 | 0.0101 | 0.6445 | 19 | 3.05 | 10.1 | 644.5
22.58 | 0.6241 | 0.01 | 0.6471 | 18 | 3.04 | 10 | 647.1
22.6 | 0.6245 | 0.0099 | 0.652 | 22 | 3.04 | 9.9 | 652
22.62 | 0.6372 | 0.0098 | 0.6392 | 22 | 3.09 | 9.8 | 639.2
22.64 | 0.6402 | 0.0098 | 0.6356 | 21 | 3.09 | 9.8 | 635.6
22.66 | 0.651 | 0.0097 | 0.6259 | 21 | 3.07 | 9.7 | 625.9
22.68 | 0.6464 | 0.0096 | 0.6184 | 20 | 3.09 | 9.6 | 618.4
22.7 | 0.6464 | 0.0096 | 0.6184 | 20 | 3.09 | 9.6 | 618.4
22.72 | 0.6531 | 0.0097 | 0.6106 | 20 | 3.06 | 9.7 | 610.6
22.74 | 0.6464 | 0.0098 | 0.6247 | 20 | 3.11 | 9.8 | 624.7
22.76 | 0.6423 | 0.0098 | 0.6203 | 18 | 3.13 | 9.8 | 620.3
22.78 | 0.6222 | 0.0099 | 0.6284 | 19 | 3.11 | 9.9 | 628.4
22.8 | 0.6167 | 0.01 | 0.6384 | 22 | 3.09 | 10 | 638.4
22.82 | 0.6095 | 0.0102 | 0.6314 | 20 | 3.09 | 10.2 | 631.4
22.84 | 0.6121 | 0.0101 | 0.6345 | 21 | 3.08 | 10.1 | 634.5
22.86 | 0.6197 | 0.0101 | 0.6459 | 22 | 3.05 | 10.1 | 645.9
22.88 | 0.6192 | 0.01 | 0.646 | 20 | 3.05 | 10 | 646
22.9 | 0.6206 | 0.01 | 0.6455 | 19 | 3.07 | 10 | 645.5
22.92 | 0.625 | 0.0098 | 0.6361 | 19 | 3.09 | 9.8 | 636.1
22.94 | 0.63 | 0.0097 | 0.6392 | 18 | 3.09 | 9.7 | 639.2
22.96 | 0.6485 | 0.0098 | 0.6436 | 18 | 3.09 | 9.8 | 643.6
22.98 | 0.6439 | 0.0098 | 0.6494 | 23 | 3.11 | 9.8 | 649.4
23 | 0.6499 | 0.0098 | 0.6494 | 22 | 3.09 | 9.8 | 649.4
23.02 | 0.6503 | 0.0098 | 0.6494 | 21 | 3.08 | 9.8 | 649.4
23.04 | 0.6722 | 0.01 | 0.6417 | 21 | 3.09 | 10 | 641.7
23.06 | 0.6828 | 0.0099 | 0.635 | 20 | 3.12 | 9.9 | 635
23.08 | 0.6828 | 0.0099 | 0.635 | 17 | 3.12 | 9.9 | 635
23.1 | 0.6655 | 0.0099 | 0.6427 | 19 | 3.09 | 9.9 | 642.7
23.12 | 0.6519 | 0.01 | 0.6432 | 20 | 3.09 | 10 | 643.2
23.14 | 0.6618 | 0.0099 | 0.641 | 19 | 3.09 | 9.9 | 641
23.16 | 0.6568 | 0.0102 | 0.6574 | 19 | 3.09 | 10.2 | 657.4
23.18 | 0.6558 | 0.0101 | 0.6628 | 21 | 3.11 | 10.1 | 662.8
23.2 | 0.6699 | 0.01 | 0.6658 | 18 | 3.09 | 10 | 665.8
23.22 | 0.6563 | 0.0099 | 0.6651 | 21 | 3.09 | 9.9 | 665.1
23.24 | 0.6522 | 0.0099 | 0.6625 | 20 | 3.08 | 9.9 | 662.5
23.26 | 0.6572 | 0.0099 | 0.6565 | 21 | 3.11 | 9.9 | 656.5
23.28 | 0.6565 | 0.0098 | 0.6609 | 19 | 3.11 | 9.8 | 660.9
23.3 | 0.634 | 0.0098 | 0.6619 | 20 | 3.12 | 9.8 | 661.9
23.32 | 0.6402 | 0.0099 | 0.6684 | 19 | 3.11 | 9.9 | 668.4
23.34 | 0.6399 | 0.0101 | 0.6714 | 19 | 3.09 | 10.1 | 671.4
23.36 | 0.651 | 0.01 | 0.6763 | 21 | 3.08 | 10 | 676.3
23.38 | 0.645 | 0.0099 | 0.6806 | 18 | 3.08 | 9.9 | 680.6
23.4 | 0.6535 | 0.0099 | 0.6729 | 21 | 3.09 | 9.9 | 672.9
23.42 | 0.669 | 0.0099 | 0.6824 | 22 | 3.09 | 9.9 | 682.4
23.44 | 0.6683 | 0.0099 | 0.6852 | 21 | 3.16 | 9.9 | 685.2
23.46 | 0.6888 | 0.0099 | 0.6838 | 21 | 3.09 | 9.9 | 683.8
23.48 | 0.6798 | 0.0098 | 0.6764 | 20 | 3.11 | 9.8 | 676.4
23.5 | 0.669 | 0.0097 | 0.663 | 21 | 3.12 | 9.7 | 663
23.52 | 0.6685 | 0.0099 | 0.6689 | 20 | 3.14 | 9.9 | 668.9
23.54 | 0.6828 | 0.0101 | 0.6698 | 20 | 3.1 | 10.1 | 669.8
23.56 | 0.6768 | 0.0101 | 0.6801 | 20 | 3.12 | 10.1 | 680.1
23.58 | 0.6757 | 0.0099 | 0.6921 | 20 | 3.18 | 9.9 | 692.1
23.6 | 0.6793 | 0.0099 | 0.6935 | 20 | 3.17 | 9.9 | 693.5
23.62 | 0.6757 | 0.0099 | 0.6948 | 21 | 3.16 | 9.9 | 694.8
23.64 | 0.6531 | 0.0099 | 0.6972 | 21 | 3.16 | 9.9 | 697.2
23.66 | 0.6538 | 0.0098 | 0.6941 | 20 | 3.17 | 9.8 | 694.1
23.68 | 0.6685 | 0.0097 | 0.6911 | 21 | 3.19 | 9.7 | 691.1
23.7 | 0.6869 | 0.0097 | 0.6909 | 20 | 3.16 | 9.7 | 690.9
23.72 | 0.6784 | 0.0098 | 0.6902 | 20 | 3.09 | 9.8 | 690.2
23.74 | 0.5665 | 0.007 | 0.6329 | 4 | 3.19 | 7 | 632.9
23.76 | 0.7012 | 0.0104 | 0.6764 | 21 | 3.15 | 10.4 | 676.4
23.78 | 0.6839 | 0.0103 | 0.6893 | 21 | 3.22 | 10.3 | 689.3
23.8 | 0.686 | 0.0102 | 0.6967 | 20 | 3.21 | 10.2 | 696.7
23.82 | 0.6759 | 0.0103 | 0.6902 | 20 | 3.19 | 10.3 | 690.2
23.84 | 0.6667 | 0.0103 | 0.6895 | 19 | 3.2 | 10.3 | 689.5
23.86 | 0.6786 | 0.0102 | 0.6906 | 19 | 3.13 | 10.2 | 690.6
23.88 | 0.6807 | 0.0102 | 0.6958 | 20 | 3.14 | 10.2 | 695.8
23.9 | 0.6842 | 0.01 | 0.6988 | 21 | 3.15 | 10 | 698.8
23.92 | 0.678 | 0.0097 | 0.6885 | 22 | 3.2 | 9.7 | 688.5
23.94 | 0.6674 | 0.0097 | 0.6963 | 20 | 3.23 | 9.7 | 696.3
23.96 | 0.6593 | 0.0096 | 0.6946 | 21 | 3.22 | 9.6 | 694.6
23.98 | 0.6766 | 0.0097 | 0.6925 | 20 | 3.17 | 9.7 | 692.5
24 | 0.6646 | 0.0097 | 0.6974 | 20 | 3.2 | 9.7 | 697.4
24.02 | 0.6639 | 0.0097 | 0.6976 | 19 | 3.19 | 9.7 | 697.6
24.04 | 0.6704 | 0.0098 | 0.6845 | 19 | 3.17 | 9.8 | 684.5
24.06 | 0.672 | 0.0098 | 0.6913 | 21 | 3.19 | 9.8 | 691.3
24.08 | 0.6575 | 0.0097 | 0.6955 | 18 | 3.22 | 9.7 | 695.5
24.1 | 0.666 | 0.0097 | 0.6981 | 21 | 3.17 | 9.7 | 698.1
24.12 | 0.6869 | 0.0096 | 0.699 | 23 | 3.23 | 9.6 | 699
24.14 | 0.6759 | 0.0096 | 0.7086 | 21 | 3.23 | 9.6 | 708.6
24.16 | 0.6579 | 0.0095 | 0.7044 | 22 | 3.22 | 9.5 | 704.4
24.18 | 0.6383 | 0.0095 | 0.6873 | 20 | 3.23 | 9.5 | 687.3
24.2 | 0.6508 | 0.0096 | 0.6953 | 19 | 3.22 | 9.6 | 695.3
24.22 | 0.663 | 0.0094 | 0.7169 | 19 | 3.21 | 9.4 | 716.9
24.24 | 0.6554 | 0.0091 | 0.7045 | 20 | 3.26 | 9.1 | 704.5
24.26 | 0.6803 | 0.0092 | 0.6979 | 18 | 3.25 | 9.2 | 697.9
24.28 | 0.6892 | 0.0091 | 0.7016 | 22 | 3.25 | 9.1 | 701.6
24.3 | 0.675 | 0.0092 | 0.7105 | 22 | 3.22 | 9.2 | 710.5
24.32 | 0.6637 | 0.0095 | 0.7068 | 21 | 3.25 | 9.5 | 706.8
24.34 | 0.6662 | 0.0097 | 0.7105 | 22 | 3.22 | 9.7 | 710.5
24.36 | 0.6789 | 0.0096 | 0.7068 | 20 | 3.25 | 9.6 | 706.8
24.38 | 0.6664 | 0.0094 | 0.7112 | 20 | 3.24 | 9.4 | 711.2
24.4 | 0.6621 | 0.0094 | 0.7124 | 19 | 3.21 | 9.4 | 712.4
24.42 | 0.669 | 0.0096 | 0.7112 | 20 | 3.26 | 9.6 | 711.2
24.44 | 0.6729 | 0.0097 | 0.7096 | 20 | 3.25 | 9.7 | 709.6
24.46 | 0.6791 | 0.0095 | 0.7145 | 19 | 3.24 | 9.5 | 714.5
24.48 | 0.6745 | 0.0095 | 0.7194 | 23 | 3.26 | 9.5 | 719.4
24.5 | 0.6667 | 0.0095 | 0.7175 | 21 | 3.26 | 9.5 | 717.5
24.52 | 0.6782 | 0.0098 | 0.7126 | 22 | 3.23 | 9.8 | 712.6
24.54 | 0.6729 | 0.0098 | 0.7264 | 20 | 3.24 | 9.8 | 726.4
24.56 | 0.6849 | 0.0096 | 0.7353 | 20 | 3.25 | 9.6 | 735.3
24.58 | 0.6697 | 0.0097 | 0.7342 | 20 | 3.24 | 9.7 | 734.2
24.6 | 0.6775 | 0.0097 | 0.7225 | 20 | 3.23 | 9.7 | 722.5
24.62 | 0.6803 | 0.0095 | 0.7225 | 19 | 3.24 | 9.5 | 722.5
24.64 | 0.6782 | 0.0095 | 0.7309 | 19 | 3.25 | 9.5 | 730.9
24.66 | 0.6591 | 0.0095 | 0.7346 | 23 | 3.28 | 9.5 | 734.6
24.68 | 0.6505 | 0.0097 | 0.7159 | 18 | 3.26 | 9.7 | 715.9
24.7 | 0.6646 | 0.0097 | 0.7164 | 22 | 3.26 | 9.7 | 716.4
24.72 | 0.6759 | 0.0096 | 0.7231 | 22 | 3.26 | 9.6 | 723.1
24.74 | 0.6674 | 0.0095 | 0.7201 | 21 | 3.27 | 9.5 | 720.1
24.76 | 0.6475 | 0.0094 | 0.7243 | 21 | 3.25 | 9.4 | 724.3
24.78 | 0.6386 | 0.0094 | 0.7262 | 20 | 3.24 | 9.4 | 726.2
24.8 | 0.6646 | 0.0095 | 0.7369 | 20 | 3.27 | 9.5 | 736.9
24.82 | 0.6563 | 0.0095 | 0.7379 | 19 | 3.24 | 9.5 | 737.9
24.84 | 0.6563 | 0.0095 | 0.7379 | 22 | 3.24 | 9.5 | 737.9
24.86 | 0.654 | 0.0093 | 0.7178 | 19 | 3.26 | 9.3 | 717.8
24.88 | 0.6397 | 0.0094 | 0.7175 | 20 | 3.25 | 9.4 | 717.5
24.9 | 0.6353 | 0.0092 | 0.7176 | 23 | 3.26 | 9.2 | 717.6
24.92 | 0.6503 | 0.0092 | 0.7086 | 21 | 3.25 | 9.2 | 708.6
24.94 | 0.6273 | 0.0092 | 0.7086 | 21 | 3.27 | 9.2 | 708.6
24.96 | 0.6273 | 0.0092 | 0.7086 | 20 | 3.27 | 9.2 | 708.6
24.98 | 0.6273 | 0.0092 | 0.7086 | 20 | 3.27 | 9.2 | 708.6
25 | 0.6273 | 0.0092 | 0.7086 | 17 | 3.27 | 9.2 | 708.6
25.052 | 0.6008 | 0.0091 | 0.6955 | 20 | 3.26 | 9.1 | 695.5