## Sheet1
Depth | Tip resistance | Sleeve friction | pore pressure at u2 | Rate | Tilt | pore pressure at u1 | pore pressure at u3 | Conductivity | Resistivity | Shear wave | Cone factor | For evaluation of test quality see factual report "20160154-10-R Onsøy Factual"
d | qc | fs | u2 | Rate | Tilt | u1 | u3 | σ | ρ | Vvh | a
m | MPa | MPa | MPa | mm/s | Degree | MPa | MPa | S/m | Ω.m | m/s | -
2 | 0.1666 | 0.0064 | 0.0834 | 0 | 2.42 | 6.4 | 83.4 |  |  |  | 0.828
2.02 | 0.2672 | 0.0081 | 0.0863 | 19 | 2.39 | 8.1 | 86.3
2.04 | 0.2633 | 0.0067 | 0.0873 | 22 | 2.33 | 6.7 | 87.3
2.06 | 0.2686 | 0.0062 | 0.0875 | 20 | 2.41 | 6.2 | 87.5
2.08 | 0.2635 | 0.006 | 0.0888 | 21 | 2.41 | 6 | 88.8
2.1 | 0.2638 | 0.0057 | 0.0936 | 22 | 2.41 | 5.7 | 93.6
2.12 | 0.2631 | 0.0054 | 0.0952 | 20 | 2.41 | 5.4 | 95.2
2.14 | 0.2578 | 0.0051 | 0.0967 | 19 | 2.29 | 5.1 | 96.7
2.16 | 0.2486 | 0.005 | 0.0976 | 19 | 2.32 | 5 | 97.6
2.18 | 0.2453 | 0.005 | 0.0992 | 19 | 2.33 | 5 | 99.2
2.2 | 0.2446 | 0.0047 | 0.1012 | 18 | 2.35 | 4.7 | 101.2
2.22 | 0.2393 | 0.0045 | 0.1017 | 22 | 2.3 | 4.5 | 101.7
2.24 | 0.2343 | 0.0045 | 0.1032 | 22 | 2.28 | 4.5 | 103.2
2.26 | 0.2338 | 0.0044 | 0.1041 | 21 | 2.32 | 4.4 | 104.1
2.28 | 0.2364 | 0.0041 | 0.105 | 21 | 2.31 | 4.1 | 105
2.3 | 0.2403 | 0.0041 | 0.1056 | 20 | 2.33 | 4.1 | 105.6
2.32 | 0.2527 | 0.004 | 0.1076 | 20 | 2.34 | 4 | 107.6
2.34 | 0.2585 | 0.0039 | 0.109 | 19 | 2.33 | 3.9 | 109
2.36 | 0.2612 | 0.004 | 0.1082 | 23 | 2.32 | 4 | 108.2
2.38 | 0.2617 | 0.0041 | 0.1074 | 21 | 2.33 | 4.1 | 107.4
2.4 | 0.2605 | 0.0042 | 0.1073 | 22 | 2.33 | 4.2 | 107.3
2.42 | 0.2555 | 0.0043 | 0.1074 | 22 | 2.34 | 4.3 | 107.4
2.44 | 0.2506 | 0.0043 | 0.1079 | 21 | 2.28 | 4.3 | 107.9
2.46 | 0.2516 | 0.0044 | 0.1094 | 20 | 2.38 | 4.4 | 109.4
2.48 | 0.2534 | 0.0045 | 0.111 | 20 | 2.36 | 4.5 | 111
2.5 | 0.2426 | 0.0045 | 0.1128 | 19 | 2.32 | 4.5 | 112.8
2.52 | 0.2412 | 0.0045 | 0.1145 | 18 | 2.42 | 4.5 | 114.5
2.54 | 0.2398 | 0.0045 | 0.1162 | 21 | 2.41 | 4.5 | 116.2
2.56 | 0.2393 | 0.0044 | 0.1189 | 22 | 2.38 | 4.4 | 118.9
2.58 | 0.2382 | 0.0043 | 0.1195 | 20 | 2.39 | 4.3 | 119.5
2.6 | 0.2366 | 0.0043 | 0.1192 | 21 | 2.39 | 4.3 | 119.2
2.62 | 0.2361 | 0.0042 | 0.1187 | 20 | 2.36 | 4.2 | 118.7
2.64 | 0.2359 | 0.0041 | 0.1145 | 20 | 2.42 | 4.1 | 114.5
2.66 | 0.2373 | 0.0041 | 0.1158 | 18 | 2.39 | 4.1 | 115.8
2.68 | 0.2366 | 0.0041 | 0.1174 | 19 | 2.39 | 4.1 | 117.4
2.7 | 0.2391 | 0.0041 | 0.1192 | 23 | 2.39 | 4.1 | 119.2
2.72 | 0.2389 | 0.0041 | 0.1211 | 21 | 2.38 | 4.1 | 121.1
2.74 | 0.2405 | 0.0041 | 0.1229 | 22 | 2.43 | 4.1 | 122.9
2.76 | 0.2414 | 0.0041 | 0.1227 | 20 | 2.4 | 4.1 | 122.7
2.78 | 0.2407 | 0.0042 | 0.1217 | 20 | 2.39 | 4.2 | 121.7
2.8 | 0.2412 | 0.0041 | 0.1213 | 20 | 2.4 | 4.1 | 121.3
2.82 | 0.2419 | 0.0042 | 0.1218 | 19 | 2.38 | 4.2 | 121.8
2.84 | 0.2433 | 0.0043 | 0.1212 | 19 | 2.38 | 4.3 | 121.2
2.86 | 0.2474 | 0.0043 | 0.1196 | 18 | 2.42 | 4.3 | 119.6
2.88 | 0.2481 | 0.0044 | 0.1203 | 22 | 2.35 | 4.4 | 120.3
2.9 | 0.2444 | 0.0044 | 0.1198 | 21 | 2.38 | 4.4 | 119.8
2.92 | 0.2421 | 0.0045 | 0.121 | 21 | 2.39 | 4.5 | 121
2.94 | 0.237 | 0.0045 | 0.1224 | 20 | 2.36 | 4.5 | 122.4
2.96 | 0.2306 | 0.0045 | 0.1228 | 20 | 2.32 | 4.5 | 122.8
2.98 | 0.2269 | 0.0045 | 0.1237 | 18 | 2.42 | 4.5 | 123.7
3 | 0.2251 | 0.0045 | 0.1235 | 19 | 2.36 | 4.5 | 123.5
3.02 | 0.2237 | 0.0044 | 0.1232 | 23 | 2.36 | 4.4 | 123.2
3.04 | 0.229 | 0.0044 | 0.1236 | 23 | 2.41 | 4.4 | 123.6
3.06 | 0.2288 | 0.0043 | 0.1224 | 21 | 2.36 | 4.3 | 122.4
3.08 | 0.2292 | 0.0043 | 0.1233 | 20 | 2.39 | 4.3 | 123.3
3.1 | 0.2299 | 0.0042 | 0.1255 | 20 | 2.41 | 4.2 | 125.5
3.12 | 0.2306 | 0.0041 | 0.1261 | 20 | 2.38 | 4.1 | 126.1
3.14 | 0.2292 | 0.0042 | 0.1265 | 20 | 2.36 | 4.2 | 126.5
3.16 | 0.2313 | 0.0042 | 0.1269 | 21 | 2.4 | 4.2 | 126.9
3.18 | 0.2299 | 0.0043 | 0.1266 | 18 | 2.39 | 4.3 | 126.6
3.2 | 0.2281 | 0.0044 | 0.1244 | 22 | 2.41 | 4.4 | 124.4
3.22 | 0.2283 | 0.0044 | 0.1241 | 22 | 2.38 | 4.4 | 124.1
3.24 | 0.2283 | 0.0045 | 0.1241 | 21 | 2.39 | 4.5 | 124.1
3.26 | 0.2269 | 0.0046 | 0.1253 | 21 | 2.41 | 4.6 | 125.3
3.28 | 0.2271 | 0.0045 | 0.1272 | 20 | 2.39 | 4.5 | 127.2
3.3 | 0.2253 | 0.0046 | 0.1286 | 20 | 2.34 | 4.6 | 128.6
3.32 | 0.2271 | 0.0046 | 0.1295 | 20 | 2.37 | 4.6 | 129.5
3.34 | 0.2292 | 0.0046 | 0.1293 | 22 | 2.39 | 4.6 | 129.3
3.36 | 0.2294 | 0.0045 | 0.1238 | 18 | 2.42 | 4.5 | 123.8
3.38 | 0.2271 | 0.0045 | 0.1233 | 21 | 2.38 | 4.5 | 123.3
3.4 | 0.2251 | 0.0045 | 0.1224 | 21 | 2.32 | 4.5 | 122.4
3.42 | 0.2216 | 0.0045 | 0.1224 | 20 | 2.37 | 4.5 | 122.4
3.44 | 0.2186 | 0.0046 | 0.1244 | 20 | 2.36 | 4.6 | 124.4
3.46 | 0.2202 | 0.0046 | 0.1258 | 20 | 2.36 | 4.6 | 125.8
3.48 | 0.2188 | 0.0045 | 0.1265 | 20 | 2.39 | 4.5 | 126.5
3.5 | 0.22 | 0.0045 | 0.1263 | 20 | 2.39 | 4.5 | 126.3
3.52 | 0.2223 | 0.0045 | 0.1251 | 22 | 2.34 | 4.5 | 125.1
3.54 | 0.2246 | 0.0045 | 0.1252 | 22 | 2.39 | 4.5 | 125.2
3.56 | 0.229 | 0.0045 | 0.1245 | 21 | 2.42 | 4.5 | 124.5
3.58 | 0.2334 | 0.0044 | 0.1258 | 21 | 2.39 | 4.4 | 125.8
3.6 | 0.2297 | 0.0045 | 0.1246 | 20 | 2.4 | 4.5 | 124.6
3.62 | 0.2308 | 0.0047 | 0.1235 | 20 | 2.29 | 4.7 | 123.5
3.64 | 0.232 | 0.0048 | 0.1251 | 20 | 2.38 | 4.8 | 125.1
3.66 | 0.2283 | 0.0049 | 0.1249 | 20 | 2.38 | 4.9 | 124.9
3.68 | 0.226 | 0.005 | 0.1264 | 18 | 2.29 | 5 | 126.4
3.7 | 0.2258 | 0.0051 | 0.1276 | 19 | 2.4 | 5.1 | 127.6
3.72 | 0.2258 | 0.0051 | 0.1271 | 21 | 2.34 | 5.1 | 127.1
3.74 | 0.2221 | 0.005 | 0.1272 | 21 | 2.39 | 5 | 127.2
3.76 | 0.2138 | 0.005 | 0.128 | 20 | 2.36 | 5 | 128
3.78 | 0.1232 | 0.0062 | 0.12 | 19 | 2.4 | 6.2 | 120
3.8 | 0.2046 | 0.0058 | 0.117 | 20 | 2.41 | 5.8 | 117
3.82 | 0.2025 | 0.0055 | 0.1194 | 19 | 2.36 | 5.5 | 119.4
3.84 | 0.2025 | 0.0051 | 0.1233 | 20 | 2.41 | 5.1 | 123.3
3.86 | 0.2032 | 0.0049 | 0.1249 | 22 | 2.41 | 4.9 | 124.9
3.88 | 0.2053 | 0.0048 | 0.1267 | 20 | 2.43 | 4.8 | 126.7
3.9 | 0.2062 | 0.0046 | 0.1283 | 21 | 2.4 | 4.6 | 128.3
3.92 | 0.2059 | 0.0044 | 0.1298 | 20 | 2.44 | 4.4 | 129.8
3.94 | 0.2099 | 0.0043 | 0.1312 | 20 | 2.42 | 4.3 | 131.2
3.96 | 0.2131 | 0.0043 | 0.1321 | 19 | 2.46 | 4.3 | 132.1
3.98 | 0.2184 | 0.0043 | 0.1314 | 20 | 2.42 | 4.3 | 131.4
4 | 0.2214 | 0.0043 | 0.13 | 18 | 2.44 | 4.3 | 130
4.02 | 0.2207 | 0.0044 | 0.124 | 18 | 2.4 | 4.4 | 124
4.04 | 0.2154 | 0.0044 | 0.1235 | 22 | 2.43 | 4.4 | 123.5
4.06 | 0.2122 | 0.0045 | 0.121 | 23 | 2.44 | 4.5 | 121
4.08 | 0.2131 | 0.0046 | 0.1213 | 21 | 2.45 | 4.6 | 121.3
4.1 | 0.2108 | 0.0046 | 0.1232 | 20 | 2.44 | 4.6 | 123.2
4.12 | 0.2103 | 0.0046 | 0.1269 | 20 | 2.39 | 4.6 | 126.9
4.14 | 0.2101 | 0.0045 | 0.1277 | 19 | 2.42 | 4.5 | 127.7
4.16 | 0.2085 | 0.0045 | 0.1289 | 20 | 2.42 | 4.5 | 128.9
4.18 | 0.2099 | 0.0045 | 0.13 | 19 | 2.44 | 4.5 | 130
4.2 | 0.2092 | 0.0043 | 0.1314 | 18 | 2.42 | 4.3 | 131.4
4.22 | 0.211 | 0.0042 | 0.1323 | 22 | 2.41 | 4.2 | 132.3
4.24 | 0.2119 | 0.0042 | 0.1337 | 22 | 2.43 | 4.2 | 133.7
4.26 | 0.2147 | 0.0042 | 0.1347 | 21 | 2.42 | 4.2 | 134.7
4.28 | 0.2149 | 0.0042 | 0.1333 | 21 | 2.38 | 4.2 | 133.3
4.3 | 0.2158 | 0.0042 | 0.1337 | 20 | 2.43 | 4.2 | 133.7
4.32 | 0.2158 | 0.0042 | 0.1349 | 20 | 2.41 | 4.2 | 134.9
4.34 | 0.2154 | 0.0042 | 0.1344 | 19 | 2.44 | 4.2 | 134.4
4.36 | 0.2211 | 0.0042 | 0.1346 | 23 | 2.42 | 4.2 | 134.6
4.38 | 0.2193 | 0.0042 | 0.1354 | 21 | 2.46 | 4.2 | 135.4
4.4 | 0.2175 | 0.0042 | 0.1344 | 21 | 2.4 | 4.2 | 134.4
4.42 | 0.2149 | 0.0042 | 0.1339 | 22 | 2.44 | 4.2 | 133.9
4.44 | 0.2142 | 0.0043 | 0.1334 | 20 | 2.44 | 4.3 | 133.4
4.46 | 0.2145 | 0.0043 | 0.1352 | 21 | 2.47 | 4.3 | 135.2
4.48 | 0.2131 | 0.0043 | 0.1347 | 19 | 2.45 | 4.3 | 134.7
4.5 | 0.2117 | 0.0044 | 0.1345 | 20 | 2.46 | 4.4 | 134.5
4.52 | 0.2112 | 0.0043 | 0.1361 | 18 | 2.46 | 4.3 | 136.1
4.54 | 0.2129 | 0.0043 | 0.1372 | 22 | 2.49 | 4.3 | 137.2
4.56 | 0.2135 | 0.0043 | 0.1336 | 22 | 2.45 | 4.3 | 133.6
4.58 | 0.2133 | 0.0042 | 0.1362 | 21 | 2.46 | 4.2 | 136.2
4.6 | 0.2115 | 0.0041 | 0.1355 | 21 | 2.46 | 4.1 | 135.5
4.62 | 0.2133 | 0.0041 | 0.1374 | 20 | 2.38 | 4.1 | 137.4
4.64 | 0.2152 | 0.004 | 0.1396 | 20 | 2.46 | 4 | 139.6
4.66 | 0.2138 | 0.0039 | 0.139 | 20 | 2.46 | 3.9 | 139
4.68 | 0.2126 | 0.0039 | 0.141 | 19 | 2.44 | 3.9 | 141
4.7 | 0.2108 | 0.0039 | 0.1413 | 20 | 2.41 | 3.9 | 141.3
4.72 | 0.2099 | 0.0038 | 0.1414 | 18 | 2.49 | 3.8 | 141.4
4.74 | 0.2106 | 0.0037 | 0.1414 | 22 | 2.47 | 3.7 | 141.4
4.76 | 0.2122 | 0.0037 | 0.1423 | 20 | 2.5 | 3.7 | 142.3
4.78 | 0.2126 | 0.0037 | 0.141 | 21 | 2.52 | 3.7 | 141
4.8 | 0.2124 | 0.0037 | 0.1422 | 20 | 2.53 | 3.7 | 142.2
4.82 | 0.2087 | 0.0037 | 0.1422 | 20 | 2.52 | 3.7 | 142.2
4.84 | 0.2066 | 0.0037 | 0.1433 | 19 | 2.49 | 3.7 | 143.3
4.86 | 0.2122 | 0.0037 | 0.1445 | 20 | 2.47 | 3.7 | 144.5
4.88 | 0.2129 | 0.0037 | 0.1451 | 23 | 2.49 | 3.7 | 145.1
4.9 | 0.2133 | 0.0036 | 0.1458 | 20 | 2.48 | 3.6 | 145.8
4.92 | 0.2119 | 0.0037 | 0.1457 | 21 | 2.57 | 3.7 | 145.7
4.94 | 0.2117 | 0.0037 | 0.1472 | 20 | 2.53 | 3.7 | 147.2
4.96 | 0.2085 | 0.0037 | 0.1474 | 20 | 2.48 | 3.7 | 147.4
4.98 | 0.2101 | 0.0037 | 0.1464 | 20 | 2.54 | 3.7 | 146.4
5 | 0.2094 | 0.0037 | 0.1441 | 19 | 2.53 | 3.7 | 144.1
5.02 | 0.2092 | 0.0038 | 0.1429 | 21 | 2.54 | 3.8 | 142.9
5.04 | 0.2085 | 0.0038 | 0.1432 | 18 | 2.52 | 3.8 | 143.2
5.06 | 0.2073 | 0.0038 | 0.1429 | 22 | 2.52 | 3.8 | 142.9
5.08 | 0.2119 | 0.0037 | 0.1415 | 22 | 2.53 | 3.7 | 141.5
5.1 | 0.2115 | 0.0037 | 0.1441 | 21 | 2.49 | 3.7 | 144.1
5.12 | 0.2156 | 0.0038 | 0.1463 | 21 | 2.49 | 3.8 | 146.3
5.14 | 0.2165 | 0.0038 | 0.1475 | 20 | 2.51 | 3.8 | 147.5
5.16 | 0.2168 | 0.0038 | 0.1469 | 17 | 2.51 | 3.8 | 146.9
5.18 | 0.2163 | 0.0038 | 0.1519 | 20 | 2.54 | 3.8 | 151.9
5.2 | 0.2182 | 0.0038 | 0.1517 | 23 | 2.5 | 3.8 | 151.7
5.22 | 0.2154 | 0.0038 | 0.1521 | 22 | 2.52 | 3.8 | 152.1
5.24 | 0.2168 | 0.0038 | 0.1523 | 22 | 2.49 | 3.8 | 152.3
5.26 | 0.2152 | 0.0037 | 0.151 | 21 | 2.49 | 3.7 | 151
5.28 | 0.2168 | 0.0038 | 0.1503 | 20 | 2.46 | 3.8 | 150.3
5.3 | 0.2163 | 0.0037 | 0.1517 | 21 | 2.44 | 3.7 | 151.7
5.32 | 0.2175 | 0.0038 | 0.1518 | 20 | 2.47 | 3.8 | 151.8
5.34 | 0.2214 | 0.0038 | 0.1526 | 20 | 2.53 | 3.8 | 152.6
5.36 | 0.2225 | 0.0038 | 0.1503 | 18 | 2.47 | 3.8 | 150.3
5.38 | 0.2191 | 0.0038 | 0.1516 | 21 | 2.49 | 3.8 | 151.6
5.4 | 0.2184 | 0.0038 | 0.1514 | 23 | 2.51 | 3.8 | 151.4
5.42 | 0.2191 | 0.0038 | 0.1527 | 21 | 2.52 | 3.8 | 152.7
5.44 | 0.2216 | 0.0038 | 0.1532 | 21 | 2.51 | 3.8 | 153.2
5.46 | 0.2211 | 0.0037 | 0.1532 | 20 | 2.48 | 3.7 | 153.2
5.48 | 0.2195 | 0.0037 | 0.1529 | 20 | 2.47 | 3.7 | 152.9
5.5 | 0.2177 | 0.0037 | 0.1534 | 20 | 2.49 | 3.7 | 153.4
5.52 | 0.2175 | 0.0037 | 0.1544 | 20 | 2.49 | 3.7 | 154.4
5.54 | 0.2179 | 0.0037 | 0.1527 | 19 | 2.45 | 3.7 | 152.7
5.56 | 0.2306 | 0.0038 | 0.1537 | 18 | 2.44 | 3.8 | 153.7
5.58 | 0.235 | 0.0038 | 0.1559 | 22 | 2.46 | 3.8 | 155.9
5.6 | 0.2347 | 0.0039 | 0.1577 | 21 | 2.46 | 3.9 | 157.7
5.62 | 0.2354 | 0.0039 | 0.1594 | 21 | 2.42 | 3.9 | 159.4
5.64 | 0.2334 | 0.004 | 0.1607 | 20 | 2.46 | 4 | 160.7
5.66 | 0.2288 | 0.004 | 0.1602 | 20 | 2.44 | 4 | 160.2
5.68 | 0.2281 | 0.004 | 0.1558 | 20 | 2.38 | 4 | 155.8
5.7 | 0.2313 | 0.0042 | 0.1536 | 20 | 2.38 | 4.2 | 153.6
5.72 | 0.2354 | 0.0043 | 0.1563 | 20 | 2.39 | 4.3 | 156.3
5.74 | 0.2304 | 0.0043 | 0.1584 | 18 | 2.36 | 4.3 | 158.4
5.76 | 0.2297 | 0.0043 | 0.1585 | 22 | 2.42 | 4.3 | 158.5
5.78 | 0.2315 | 0.0055 | 0.1455 | 18 | 2.33 | 5.5 | 145.5
5.8 | 0.2322 | 0.005 | 0.1457 | 21 | 2.36 | 5 | 145.7
5.82 | 0.2232 | 0.0047 | 0.1466 | 23 | 2.31 | 4.7 | 146.6
5.84 | 0.2184 | 0.0044 | 0.1466 | 21 | 2.35 | 4.4 | 146.6
5.86 | 0.2165 | 0.0043 | 0.151 | 21 | 2.37 | 4.3 | 151
5.88 | 0.2205 | 0.0043 | 0.1544 | 20 | 2.33 | 4.3 | 154.4
5.9 | 0.2205 | 0.0042 | 0.1565 | 20 | 2.36 | 4.2 | 156.5
5.92 | 0.2175 | 0.0042 | 0.1576 | 19 | 2.38 | 4.2 | 157.6
5.94 | 0.2154 | 0.0042 | 0.1593 | 23 | 2.34 | 4.2 | 159.3
5.96 | 0.2138 | 0.0043 | 0.1567 | 21 | 2.35 | 4.3 | 156.7
5.98 | 0.2108 | 0.0043 | 0.1486 | 21 | 2.37 | 4.3 | 148.6
6 | 0.2163 | 0.0043 | 0.1448 | 22 | 2.41 | 4.3 | 144.8
6.02 | 0.2218 | 0.0043 | 0.1485 | 20 | 2.43 | 4.3 | 148.5
6.04 | 0.2276 | 0.0043 | 0.1531 | 20 | 2.42 | 4.3 | 153.1
6.06 | 0.2331 | 0.0043 | 0.1541 | 20 | 2.44 | 4.3 | 154.1
6.08 | 0.2368 | 0.0043 | 0.1557 | 20 | 2.44 | 4.3 | 155.7
6.1 | 0.2384 | 0.0043 | 0.155 | 18 | 2.51 | 4.3 | 155
6.12 | 0.2407 | 0.0042 | 0.1577 | 22 | 2.43 | 4.2 | 157.7
6.14 | 0.2453 | 0.0042 | 0.1619 | 23 | 2.51 | 4.2 | 161.9
6.16 | 0.2511 | 0.0044 | 0.1644 | 21 | 2.44 | 4.4 | 164.4
6.18 | 0.2578 | 0.0046 | 0.1671 | 21 | 2.46 | 4.6 | 167.1
6.2 | 0.2566 | 0.0048 | 0.1703 | 20 | 2.42 | 4.8 | 170.3
6.22 | 0.2573 | 0.0049 | 0.1761 | 20 | 2.44 | 4.9 | 176.1
6.24 | 0.2596 | 0.0049 | 0.1787 | 19 | 2.42 | 4.9 | 178.7
6.26 | 0.2663 | 0.0048 | 0.1815 | 19 | 2.47 | 4.8 | 181.5
6.28 | 0.2675 | 0.0047 | 0.1836 | 19 | 2.41 | 4.7 | 183.6
6.3 | 0.27 | 0.0045 | 0.1856 | 19 | 2.41 | 4.5 | 185.6
6.32 | 0.2716 | 0.0044 | 0.1876 | 22 | 2.45 | 4.4 | 187.6
6.34 | 0.2767 | 0.0044 | 0.1871 | 21 | 2.39 | 4.4 | 187.1
6.36 | 0.2801 | 0.0044 | 0.1845 | 21 | 2.39 | 4.4 | 184.5
6.38 | 0.2783 | 0.0044 | 0.1827 | 19 | 2.44 | 4.4 | 182.7
6.4 | 0.2813 | 0.0047 | 0.1843 | 20 | 2.41 | 4.7 | 184.3
6.42 | 0.2836 | 0.0048 | 0.1843 | 19 | 2.44 | 4.8 | 184.3
6.44 | 0.2889 | 0.0048 | 0.1847 | 19 | 2.46 | 4.8 | 184.7
6.46 | 0.2898 | 0.0048 | 0.1845 | 23 | 2.41 | 4.8 | 184.5
6.48 | 0.2919 | 0.0049 | 0.1853 | 23 | 2.42 | 4.9 | 185.3
6.5 | 0.2926 | 0.0049 | 0.1848 | 21 | 2.46 | 4.9 | 184.8
6.52 | 0.2923 | 0.0049 | 0.1857 | 22 | 2.36 | 4.9 | 185.7
6.54 | 0.2972 | 0.005 | 0.1851 | 20 | 2.38 | 5 | 185.1
6.56 | 0.302 | 0.0049 | 0.1836 | 21 | 2.38 | 4.9 | 183.6
6.58 | 0.3066 | 0.005 | 0.1816 | 20 | 2.42 | 5 | 181.6
6.6 | 0.3064 | 0.0051 | 0.1817 | 18 | 2.39 | 5.1 | 181.7
6.62 | 0.3071 | 0.0052 | 0.1832 | 19 | 2.45 | 5.2 | 183.2
6.64 | 0.3048 | 0.0053 | 0.1822 | 22 | 2.38 | 5.3 | 182.2
6.66 | 0.3013 | 0.0054 | 0.1807 | 22 | 2.42 | 5.4 | 180.7
6.68 | 0.299 | 0.0055 | 0.1838 | 21 | 2.41 | 5.5 | 183.8
6.7 | 0.3004 | 0.0055 | 0.1858 | 21 | 2.38 | 5.5 | 185.8
6.72 | 0.3004 | 0.0055 | 0.1861 | 20 | 2.42 | 5.5 | 186.1
6.74 | 0.2951 | 0.0053 | 0.1815 | 20 | 2.42 | 5.3 | 181.5
6.76 | 0.2907 | 0.0053 | 0.1792 | 20 | 2.42 | 5.3 | 179.2
6.78 | 0.2845 | 0.0051 | 0.177 | 20 | 2.42 | 5.1 | 177
6.8 | 0.2847 | 0.005 | 0.1768 | 18 | 2.4 | 5 | 176.8
6.82 | 0.285 | 0.005 | 0.174 | 21 | 2.42 | 5 | 174
6.84 | 0.2847 | 0.0049 | 0.1815 | 22 | 2.43 | 4.9 | 181.5
6.86 | 0.2873 | 0.0048 | 0.1852 | 21 | 2.46 | 4.8 | 185.2
6.88 | 0.2937 | 0.0047 | 0.1888 | 21 | 2.44 | 4.7 | 188.8
6.9 | 0.2974 | 0.0045 | 0.192 | 20 | 2.46 | 4.5 | 192
6.92 | 0.3002 | 0.0044 | 0.1871 | 20 | 2.44 | 4.4 | 187.1
6.94 | 0.3013 | 0.0044 | 0.1882 | 19 | 2.48 | 4.4 | 188.2
6.96 | 0.2997 | 0.0044 | 0.1909 | 19 | 2.49 | 4.4 | 190.9
6.98 | 0.3027 | 0.0045 | 0.1926 | 23 | 2.45 | 4.5 | 192.6
7 | 0.308 | 0.0046 | 0.196 | 21 | 2.46 | 4.6 | 196
7.02 | 0.3163 | 0.0049 | 0.1861 | 21 | 2.49 | 4.9 | 186.1
7.04 | 0.3181 | 0.0051 | 0.1873 | 20 | 2.42 | 5.1 | 187.3
7.06 | 0.3257 | 0.0053 | 0.1871 | 21 | 2.47 | 5.3 | 187.1
7.08 | 0.3232 | 0.0054 | 0.1895 | 19 | 2.41 | 5.4 | 189.5
7.1 | 0.32 | 0.0057 | 0.1941 | 20 | 2.46 | 5.7 | 194.1
7.12 | 0.3179 | 0.0058 | 0.1963 | 18 | 2.48 | 5.8 | 196.3
7.14 | 0.3149 | 0.0059 | 0.1986 | 19 | 2.45 | 5.9 | 198.6
7.16 | 0.3133 | 0.0059 | 0.201 | 22 | 2.43 | 5.9 | 201
7.18 | 0.3087 | 0.006 | 0.2061 | 23 | 2.49 | 6 | 206.1
7.2 | 0.3064 | 0.0059 | 0.2081 | 21 | 2.45 | 5.9 | 208.1
7.22 | 0.3082 | 0.0057 | 0.2099 | 20 | 2.46 | 5.7 | 209.9
7.24 | 0.3108 | 0.0056 | 0.2093 | 20 | 2.49 | 5.6 | 209.3
7.26 | 0.3094 | 0.0055 | 0.2117 | 20 | 2.46 | 5.5 | 211.7
7.28 | 0.3133 | 0.0054 | 0.2159 | 19 | 2.45 | 5.4 | 215.9
7.3 | 0.3154 | 0.0054 | 0.2151 | 23 | 2.49 | 5.4 | 215.1
7.32 | 0.3218 | 0.0055 | 0.2132 | 18 | 2.43 | 5.5 | 213.2
7.34 | 0.3271 | 0.0055 | 0.2127 | 22 | 2.44 | 5.5 | 212.7
7.36 | 0.3262 | 0.0059 | 0.2108 | 22 | 2.41 | 5.9 | 210.8
7.38 | 0.326 | 0.006 | 0.2126 | 21 | 2.49 | 6 | 212.6
7.4 | 0.3239 | 0.0061 | 0.2146 | 21 | 2.39 | 6.1 | 214.6
7.42 | 0.3207 | 0.0062 | 0.2167 | 20 | 2.44 | 6.2 | 216.7
7.44 | 0.3211 | 0.0063 | 0.22 | 20 | 2.53 | 6.3 | 220
7.46 | 0.3179 | 0.0063 | 0.2196 | 19 | 2.46 | 6.3 | 219.6
7.48 | 0.3216 | 0.0063 | 0.2203 | 20 | 2.47 | 6.3 | 220.3
7.5 | 0.3216 | 0.0063 | 0.2213 | 18 | 2.46 | 6.3 | 221.3
7.52 | 0.3253 | 0.0063 | 0.2227 | 22 | 2.47 | 6.3 | 222.7
7.54 | 0.3299 | 0.0061 | 0.226 | 23 | 2.46 | 6.1 | 226
7.56 | 0.3331 | 0.0063 | 0.2278 | 21 | 2.47 | 6.3 | 227.8
7.58 | 0.3414 | 0.0064 | 0.2289 | 21 | 2.47 | 6.4 | 228.9
7.6 | 0.3398 | 0.0065 | 0.2299 | 20 | 2.44 | 6.5 | 229.9
7.62 | 0.3368 | 0.0067 | 0.2284 | 20 | 2.45 | 6.7 | 228.4
7.64 | 0.3366 | 0.0067 | 0.2294 | 20 | 2.5 | 6.7 | 229.4
7.66 | 0.3349 | 0.0067 | 0.2315 | 20 | 2.46 | 6.7 | 231.5
7.68 | 0.3345 | 0.0068 | 0.2336 | 22 | 2.48 | 6.8 | 233.6
7.7 | 0.3336 | 0.0067 | 0.2356 | 21 | 2.51 | 6.7 | 235.6
7.72 | 0.3315 | 0.0065 | 0.2409 | 22 | 2.44 | 6.5 | 240.9
7.74 | 0.3354 | 0.0064 | 0.2426 | 21 | 2.46 | 6.4 | 242.6
7.76 | 0.3368 | 0.0063 | 0.2435 | 20 | 2.44 | 6.3 | 243.5
7.78 | 0.264 | 0.0074 | 0.2199 | 20 | 2.41 | 7.4 | 219.9
7.8 | 0.3331 | 0.0071 | 0.2229 | 20 | 2.44 | 7.1 | 222.9
7.82 | 0.3294 | 0.0069 | 0.2258 | 19 | 2.47 | 6.9 | 225.8
7.84 | 0.3276 | 0.0066 | 0.2327 | 19 | 2.48 | 6.6 | 232.7
7.86 | 0.3285 | 0.0066 | 0.2356 | 22 | 2.46 | 6.6 | 235.6
7.88 | 0.3264 | 0.0066 | 0.2385 | 21 | 2.48 | 6.6 | 238.5
7.9 | 0.325 | 0.0065 | 0.2415 | 21 | 2.56 | 6.5 | 241.5
7.92 | 0.3234 | 0.0063 | 0.2439 | 20 | 2.46 | 6.3 | 243.9
7.94 | 0.3253 | 0.0063 | 0.2483 | 21 | 2.48 | 6.3 | 248.3
7.96 | 0.3257 | 0.0062 | 0.2486 | 19 | 2.46 | 6.2 | 248.6
7.98 | 0.3292 | 0.0062 | 0.25 | 20 | 2.43 | 6.2 | 250
8 | 0.3338 | 0.0061 | 0.2501 | 18 | 2.47 | 6.1 | 250.1
8.02 | 0.3361 | 0.006 | 0.2437 | 19 | 2.45 | 6 | 243.7
8.04 | 0.3354 | 0.0061 | 0.241 | 23 | 2.46 | 6.1 | 241
8.06 | 0.3368 | 0.0062 | 0.2403 | 23 | 2.46 | 6.2 | 240.3
8.08 | 0.3363 | 0.0063 | 0.2414 | 21 | 2.44 | 6.3 | 241.4
8.1 | 0.3384 | 0.0064 | 0.2439 | 20 | 2.48 | 6.4 | 243.9
8.12 | 0.3389 | 0.0066 | 0.2489 | 20 | 2.47 | 6.6 | 248.9
8.14 | 0.3402 | 0.0067 | 0.251 | 19 | 2.49 | 6.7 | 251
8.16 | 0.3437 | 0.0068 | 0.2519 | 19 | 2.48 | 6.8 | 251.9
8.18 | 0.3412 | 0.0068 | 0.2491 | 19 | 2.44 | 6.8 | 249.1
8.2 | 0.3425 | 0.0069 | 0.2446 | 18 | 2.49 | 6.9 | 244.6
8.22 | 0.3446 | 0.0068 | 0.2437 | 22 | 2.46 | 6.8 | 243.7
8.24 | 0.3481 | 0.0068 | 0.2467 | 22 | 2.47 | 6.8 | 246.7
8.26 | 0.3543 | 0.0066 | 0.2494 | 21 | 2.48 | 6.6 | 249.4
8.28 | 0.3578 | 0.0067 | 0.2455 | 21 | 2.47 | 6.7 | 245.5
8.3 | 0.3545 | 0.0066 | 0.2428 | 20 | 2.47 | 6.6 | 242.8
8.32 | 0.3506 | 0.0067 | 0.2409 | 18 | 2.46 | 6.7 | 240.9
8.34 | 0.3508 | 0.0067 | 0.2396 | 19 | 2.44 | 6.7 | 239.6
8.36 | 0.3474 | 0.0068 | 0.2377 | 23 | 2.47 | 6.8 | 237.7
8.38 | 0.3499 | 0.0069 | 0.2353 | 21 | 2.47 | 6.9 | 235.3
8.4 | 0.3469 | 0.0071 | 0.237 | 22 | 2.46 | 7.1 | 237
8.42 | 0.3453 | 0.0071 | 0.2398 | 22 | 2.45 | 7.1 | 239.8
8.44 | 0.3474 | 0.0071 | 0.2439 | 20 | 2.46 | 7.1 | 243.9
8.46 | 0.3508 | 0.0069 | 0.251 | 21 | 2.46 | 6.9 | 251
8.48 | 0.3543 | 0.0069 | 0.2533 | 20 | 2.48 | 6.9 | 253.3
8.5 | 0.3603 | 0.0069 | 0.2525 | 20 | 2.48 | 6.9 | 252.5
8.52 | 0.3619 | 0.007 | 0.2513 | 18 | 2.46 | 7 | 251.3
8.54 | 0.3605 | 0.007 | 0.2497 | 22 | 2.46 | 7 | 249.7
8.56 | 0.3628 | 0.007 | 0.2506 | 22 | 2.47 | 7 | 250.6
8.58 | 0.3654 | 0.0071 | 0.251 | 21 | 2.47 | 7.1 | 251
8.6 | 0.3654 | 0.0072 | 0.2509 | 21 | 2.49 | 7.2 | 250.9
8.62 | 0.3621 | 0.0074 | 0.2488 | 20 | 2.47 | 7.4 | 248.8
8.64 | 0.3626 | 0.0074 | 0.248 | 20 | 2.48 | 7.4 | 248
8.66 | 0.3598 | 0.0075 | 0.2502 | 19 | 2.47 | 7.5 | 250.2
8.68 | 0.3591 | 0.0074 | 0.2545 | 19 | 2.46 | 7.4 | 254.5
8.7 | 0.3596 | 0.0074 | 0.2584 | 20 | 2.46 | 7.4 | 258.4
8.72 | 0.361 | 0.0073 | 0.2641 | 19 | 2.48 | 7.3 | 264.1
8.74 | 0.3612 | 0.0073 | 0.2652 | 22 | 2.48 | 7.3 | 265.2
8.76 | 0.3644 | 0.0072 | 0.2649 | 22 | 2.46 | 7.2 | 264.9
8.78 | 0.3644 | 0.0072 | 0.2646 | 21 | 2.46 | 7.2 | 264.6
8.8 | 0.367 | 0.0072 | 0.2656 | 20 | 2.46 | 7.2 | 265.6
8.82 | 0.3709 | 0.0073 | 0.2714 | 20 | 2.42 | 7.3 | 271.4
8.84 | 0.3792 | 0.0074 | 0.2729 | 19 | 2.46 | 7.4 | 272.9
8.86 | 0.3891 | 0.0074 | 0.2692 | 19 | 2.47 | 7.4 | 269.2
8.88 | 0.384 | 0.0076 | 0.2649 | 22 | 2.46 | 7.6 | 264.9
8.9 | 0.3868 | 0.0076 | 0.2597 | 19 | 2.46 | 7.6 | 259.7
8.92 | 0.3831 | 0.0076 | 0.2546 | 22 | 2.47 | 7.6 | 254.6
8.94 | 0.3875 | 0.0078 | 0.2547 | 22 | 2.47 | 7.8 | 254.7
8.96 | 0.3898 | 0.0079 | 0.2566 | 20 | 2.47 | 7.9 | 256.6
8.98 | 0.39 | 0.008 | 0.2586 | 21 | 2.47 | 8 | 258.6
9 | 0.3879 | 0.0081 | 0.2567 | 20 | 2.46 | 8.1 | 256.7
9.02 | 0.3826 | 0.0082 | 0.2563 | 18 | 2.45 | 8.2 | 256.3
9.04 | 0.3716 | 0.0084 | 0.2578 | 20 | 2.47 | 8.4 | 257.8
9.06 | 0.3713 | 0.0082 | 0.2597 | 22 | 2.51 | 8.2 | 259.7
9.08 | 0.3727 | 0.008 | 0.264 | 23 | 2.49 | 8 | 264
9.1 | 0.3723 | 0.0081 | 0.2647 | 21 | 2.48 | 8.1 | 264.7
9.12 | 0.3663 | 0.0081 | 0.2635 | 21 | 2.47 | 8.1 | 263.5
9.14 | 0.3695 | 0.008 | 0.2628 | 20 | 2.43 | 8 | 262.8
9.16 | 0.3753 | 0.0076 | 0.2646 | 21 | 2.47 | 7.6 | 264.6
9.18 | 0.3764 | 0.0074 | 0.2604 | 20 | 2.47 | 7.4 | 260.4
9.2 | 0.3914 | 0.0073 | 0.2567 | 20 | 2.46 | 7.3 | 256.7
9.22 | 0.3925 | 0.0075 | 0.2544 | 18 | 2.49 | 7.5 | 254.4
9.24 | 0.393 | 0.0076 | 0.2533 | 21 | 2.45 | 7.6 | 253.3
9.26 | 0.3985 | 0.0078 | 0.2573 | 22 | 2.44 | 7.8 | 257.3
9.28 | 0.4004 | 0.0079 | 0.2585 | 21 | 2.46 | 7.9 | 258.5
9.3 | 0.411 | 0.008 | 0.2588 | 21 | 2.46 | 8 | 258.8
9.32 | 0.4112 | 0.0082 | 0.2587 | 20 | 2.46 | 8.2 | 258.7
9.34 | 0.4071 | 0.0085 | 0.2563 | 20 | 2.47 | 8.5 | 256.3
9.36 | 0.4054 | 0.0086 | 0.2549 | 20 | 2.47 | 8.6 | 254.9
9.38 | 0.3928 | 0.0086 | 0.2549 | 19 | 2.43 | 8.6 | 254.9
9.4 | 0.3886 | 0.0086 | 0.2578 | 22 | 2.47 | 8.6 | 257.8
9.42 | 0.39 | 0.0086 | 0.2616 | 21 | 2.46 | 8.6 | 261.6
9.44 | 0.3937 | 0.0084 | 0.2702 | 22 | 2.5 | 8.4 | 270.2
9.46 | 0.3948 | 0.0084 | 0.2736 | 20 | 2.41 | 8.4 | 273.6
9.48 | 0.3918 | 0.0083 | 0.2764 | 21 | 2.44 | 8.3 | 276.4
9.5 | 0.3886 | 0.0082 | 0.2791 | 20 | 2.43 | 8.2 | 279.1
9.52 | 0.3852 | 0.0081 | 0.2818 | 20 | 2.44 | 8.1 | 281.8
9.54 | 0.3852 | 0.008 | 0.2831 | 19 | 2.46 | 8 | 283.1
9.56 | 0.3868 | 0.0079 | 0.2851 | 20 | 2.47 | 7.9 | 285.1
9.58 | 0.3889 | 0.0079 | 0.2866 | 20 | 2.42 | 7.9 | 286.6
9.6 | 0.387 | 0.0078 | 0.2745 | 18 | 2.46 | 7.8 | 274.5
9.62 | 0.384 | 0.0077 | 0.2707 | 21 | 2.48 | 7.7 | 270.7
9.64 | 0.3743 | 0.0077 | 0.2702 | 23 | 2.46 | 7.7 | 270.2
9.66 | 0.3695 | 0.0076 | 0.2697 | 20 | 2.47 | 7.6 | 269.7
9.68 | 0.3702 | 0.0076 | 0.2702 | 20 | 2.47 | 7.6 | 270.2
9.7 | 0.369 | 0.0076 | 0.2782 | 20 | 2.46 | 7.6 | 278.2
9.72 | 0.3709 | 0.0074 | 0.2825 | 18 | 2.46 | 7.4 | 282.5
9.74 | 0.3872 | 0.0072 | 0.287 | 19 | 2.46 | 7.2 | 287
9.76 | 0.3923 | 0.0071 | 0.2895 | 21 | 2.48 | 7.1 | 289.5
9.78 | 0.3951 | 0.008 | 0.2642 | 19 | 2.47 | 8 | 264.2
9.8 | 0.4024 | 0.0078 | 0.2647 | 21 | 2.46 | 7.8 | 264.7
9.82 | 0.3944 | 0.0078 | 0.2697 | 22 | 2.41 | 7.8 | 269.7
9.84 | 0.3962 | 0.0077 | 0.2742 | 20 | 2.44 | 7.7 | 274.2
9.86 | 0.3981 | 0.0079 | 0.2825 | 21 | 2.46 | 7.9 | 282.5
9.88 | 0.3997 | 0.008 | 0.286 | 20 | 2.42 | 8 | 286
9.9 | 0.3948 | 0.0081 | 0.2883 | 18 | 2.46 | 8.1 | 288.3
9.92 | 0.3861 | 0.0081 | 0.2899 | 18 | 2.46 | 8.1 | 289.9
9.94 | 0.3863 | 0.0081 | 0.2924 | 22 | 2.42 | 8.1 | 292.4
9.96 | 0.3838 | 0.008 | 0.298 | 22 | 2.44 | 8 | 298
9.98 | 0.3836 | 0.0078 | 0.3005 | 21 | 2.42 | 7.8 | 300.5
10 | 0.3925 | 0.0076 | 0.3038 | 21 | 2.41 | 7.6 | 303.8
10.02 | 0.3916 | 0.0073 | 0.3002 | 20 | 2.37 | 7.3 | 300.2
10.04 | 0.3948 | 0.007 | 0.2956 | 20 | 2.36 | 7 | 295.6
10.06 | 0.3918 | 0.0069 | 0.2972 | 20 | 2.32 | 6.9 | 297.2
10.08 | 0.3882 | 0.0068 | 0.299 | 23 | 2.34 | 6.8 | 299
10.1 | 0.3863 | 0.0068 | 0.301 | 18 | 2.34 | 6.8 | 301
10.12 | 0.3831 | 0.0068 | 0.3039 | 22 | 2.36 | 6.8 | 303.9
10.14 | 0.3856 | 0.007 | 0.3109 | 22 | 2.38 | 7 | 310.9
10.16 | 0.3895 | 0.0068 | 0.3114 | 20 | 2.36 | 6.8 | 311.4
10.18 | 0.3925 | 0.0067 | 0.3044 | 21 | 2.38 | 6.7 | 304.4
10.2 | 0.3976 | 0.0066 | 0.3037 | 19 | 2.34 | 6.6 | 303.7
10.22 | 0.4004 | 0.0065 | 0.3072 | 20 | 2.39 | 6.5 | 307.2
10.24 | 0.405 | 0.0064 | 0.3104 | 19 | 2.37 | 6.4 | 310.4
10.26 | 0.4197 | 0.0064 | 0.3038 | 19 | 2.36 | 6.4 | 303.8
10.28 | 0.4156 | 0.0066 | 0.2978 | 22 | 2.33 | 6.6 | 297.8
10.3 | 0.4183 | 0.0068 | 0.295 | 21 | 2.34 | 6.8 | 295
10.32 | 0.4289 | 0.0071 | 0.301 | 21 | 2.31 | 7.1 | 301
10.34 | 0.4257 | 0.0073 | 0.3036 | 20 | 2.37 | 7.3 | 303.6
10.36 | 0.4246 | 0.0074 | 0.3069 | 20 | 2.36 | 7.4 | 306.9
10.38 | 0.4287 | 0.0075 | 0.3113 | 19 | 2.35 | 7.5 | 311.3
10.4 | 0.4338 | 0.0073 | 0.2981 | 20 | 2.33 | 7.3 | 298.1
10.42 | 0.4377 | 0.0073 | 0.2915 | 18 | 2.33 | 7.3 | 291.5
10.44 | 0.4308 | 0.0075 | 0.287 | 19 | 2.32 | 7.5 | 287
10.46 | 0.434 | 0.0076 | 0.2833 | 22 | 2.32 | 7.6 | 283.3
10.48 | 0.4363 | 0.0079 | 0.2815 | 23 | 2.32 | 7.9 | 281.5
10.5 | 0.4356 | 0.0078 | 0.2838 | 21 | 2.38 | 7.8 | 283.8
10.52 | 0.4266 | 0.008 | 0.2852 | 20 | 2.31 | 8 | 285.2
10.54 | 0.417 | 0.008 | 0.2886 | 20 | 2.33 | 8 | 288.6
10.56 | 0.4218 | 0.0081 | 0.2941 | 19 | 2.4 | 8.1 | 294.1
10.58 | 0.4246 | 0.0078 | 0.3051 | 19 | 2.33 | 7.8 | 305.1
10.6 | 0.4255 | 0.0077 | 0.3082 | 19 | 2.33 | 7.7 | 308.2
10.62 | 0.4289 | 0.0075 | 0.3081 | 17 | 2.36 | 7.5 | 308.1
10.64 | 0.4331 | 0.0075 | 0.3086 | 21 | 2.34 | 7.5 | 308.6
10.66 | 0.4381 | 0.0074 | 0.3042 | 22 | 2.39 | 7.4 | 304.2
10.68 | 0.4428 | 0.0072 | 0.3028 | 20 | 2.34 | 7.2 | 302.8
10.7 | 0.4407 | 0.0072 | 0.3004 | 21 | 2.37 | 7.2 | 300.4
10.72 | 0.4391 | 0.0073 | 0.298 | 20 | 2.34 | 7.3 | 298
10.74 | 0.4384 | 0.0074 | 0.2955 | 18 | 2.36 | 7.4 | 295.5
10.76 | 0.4386 | 0.0077 | 0.298 | 20 | 2.32 | 7.7 | 298
10.78 | 0.4347 | 0.0077 | 0.3035 | 22 | 2.34 | 7.7 | 303.5
10.8 | 0.4259 | 0.0078 | 0.3083 | 22 | 2.34 | 7.8 | 308.3
10.82 | 0.4236 | 0.0077 | 0.3121 | 21 | 2.35 | 7.7 | 312.1
10.84 | 0.4213 | 0.0077 | 0.3204 | 21 | 2.34 | 7.7 | 320.4
10.86 | 0.419 | 0.0076 | 0.3253 | 20 | 2.33 | 7.6 | 325.3
10.88 | 0.4246 | 0.0074 | 0.3294 | 21 | 2.36 | 7.4 | 329.4
10.9 | 0.4264 | 0.0073 | 0.3329 | 19 | 2.33 | 7.3 | 332.9
10.92 | 0.4338 | 0.0068 | 0.3257 | 20 | 2.35 | 6.8 | 325.7
10.94 | 0.4303 | 0.0066 | 0.3169 | 18 | 2.33 | 6.6 | 316.9
10.96 | 0.4349 | 0.0064 | 0.3103 | 22 | 2.33 | 6.4 | 310.3
10.98 | 0.4515 | 0.0064 | 0.3031 | 22 | 2.31 | 6.4 | 303.1
11 | 0.4501 | 0.0064 | 0.2994 | 21 | 2.33 | 6.4 | 299.4
11.02 | 0.4545 | 0.0067 | 0.3075 | 21 | 2.34 | 6.7 | 307.5
11.04 | 0.4582 | 0.0067 | 0.3063 | 20 | 2.33 | 6.7 | 306.3
11.06 | 0.4515 | 0.0069 | 0.3016 | 20 | 2.32 | 6.9 | 301.6
11.08 | 0.4462 | 0.007 | 0.2966 | 20 | 2.33 | 7 | 296.6
11.1 | 0.4393 | 0.0073 | 0.2932 | 19 | 2.32 | 7.3 | 293.2
11.12 | 0.4227 | 0.0074 | 0.2976 | 18 | 2.28 | 7.4 | 297.6
11.14 | 0.4153 | 0.0073 | 0.3036 | 18 | 2.33 | 7.3 | 303.6
11.16 | 0.417 | 0.0073 | 0.3095 | 22 | 2.34 | 7.3 | 309.5
11.18 | 0.4232 | 0.0073 | 0.3147 | 20 | 2.31 | 7.3 | 314.7
11.2 | 0.4248 | 0.0071 | 0.3212 | 21 | 2.33 | 7.1 | 321.2
11.22 | 0.4257 | 0.007 | 0.3232 | 20 | 2.34 | 7 | 323.2
11.24 | 0.4259 | 0.0069 | 0.3208 | 20 | 2.29 | 6.9 | 320.8
11.26 | 0.4308 | 0.0068 | 0.3208 | 20 | 2.29 | 6.8 | 320.8
11.28 | 0.4329 | 0.0067 | 0.3194 | 19 | 2.31 | 6.7 | 319.4
11.3 | 0.4377 | 0.0068 | 0.3198 | 23 | 2.28 | 6.8 | 319.8
11.32 | 0.4469 | 0.0069 | 0.3215 | 18 | 2.31 | 6.9 | 321.5
11.34 | 0.4483 | 0.0069 | 0.3221 | 22 | 2.29 | 6.9 | 322.1
11.36 | 0.451 | 0.0068 | 0.3195 | 22 | 2.31 | 6.8 | 319.5
11.38 | 0.4554 | 0.0067 | 0.3145 | 20 | 2.31 | 6.7 | 314.5
11.4 | 0.4485 | 0.0068 | 0.3098 | 20 | 2.33 | 6.8 | 309.8
11.42 | 0.4393 | 0.0068 | 0.3063 | 20 | 2.33 | 6.8 | 306.3
11.44 | 0.4441 | 0.0068 | 0.3104 | 17 | 2.31 | 6.8 | 310.4
11.46 | 0.4458 | 0.0071 | 0.3148 | 19 | 2.29 | 7.1 | 314.8
11.48 | 0.4358 | 0.0072 | 0.3163 | 22 | 2.26 | 7.2 | 316.3
11.5 | 0.434 | 0.0073 | 0.3204 | 21 | 2.29 | 7.3 | 320.4
11.52 | 0.4409 | 0.0073 | 0.3269 | 21 | 2.31 | 7.3 | 326.9
11.54 | 0.4418 | 0.0071 | 0.338 | 22 | 2.32 | 7.1 | 338
11.56 | 0.4481 | 0.007 | 0.3419 | 21 | 2.29 | 7 | 341.9
11.58 | 0.4536 | 0.0072 | 0.3437 | 21 | 2.29 | 7.2 | 343.7
11.6 | 0.4545 | 0.0072 | 0.3402 | 20 | 2.31 | 7.2 | 340.2
11.62 | 0.4534 | 0.007 | 0.338 | 20 | 2.33 | 7 | 338
11.64 | 0.4497 | 0.0069 | 0.3385 | 18 | 2.29 | 6.9 | 338.5
11.66 | 0.4552 | 0.0068 | 0.3348 | 18 | 2.29 | 6.8 | 334.8
11.68 | 0.454 | 0.0068 | 0.3313 | 20 | 2.29 | 6.8 | 331.3
11.7 | 0.4559 | 0.0073 | 0.3251 | 20 | 2.32 | 7.3 | 325.1
11.72 | 0.4487 | 0.0073 | 0.3211 | 19 | 2.26 | 7.3 | 321.1
11.74 | 0.4529 | 0.0072 | 0.3211 | 19 | 2.29 | 7.2 | 321.1
11.76 | 0.4612 | 0.0073 | 0.3254 | 19 | 2.29 | 7.3 | 325.4
11.78 | 0.4773 | 0.0084 | 0.3125 | 18 | 2.29 | 8.4 | 312.5
11.8 | 0.4741 | 0.0081 | 0.3072 | 22 | 2.29 | 8.1 | 307.2
11.82 | 0.4695 | 0.0083 | 0.3181 | 22 | 2.31 | 8.3 | 318.1
11.84 | 0.458 | 0.0084 | 0.3234 | 21 | 2.27 | 8.4 | 323.4
11.86 | 0.4458 | 0.0084 | 0.3286 | 21 | 2.29 | 8.4 | 328.6
11.88 | 0.4363 | 0.0084 | 0.333 | 20 | 2.31 | 8.4 | 333
11.9 | 0.4319 | 0.0084 | 0.3357 | 18 | 2.29 | 8.4 | 335.7
11.92 | 0.4315 | 0.0082 | 0.3438 | 18 | 2.3 | 8.2 | 343.8
11.94 | 0.4384 | 0.0082 | 0.3486 | 22 | 2.27 | 8.2 | 348.6
11.96 | 0.4494 | 0.008 | 0.3548 | 23 | 2.28 | 8 | 354.8
11.98 | 0.455 | 0.0077 | 0.3594 | 21 | 2.28 | 7.7 | 359.4
12 | 0.4616 | 0.0074 | 0.3523 | 21 | 2.34 | 7.4 | 352.3
12.02 | 0.461 | 0.0072 | 0.3465 | 20 | 2.29 | 7.2 | 346.5
12.04 | 0.463 | 0.007 | 0.343 | 21 | 2.29 | 7 | 343
12.06 | 0.4651 | 0.0071 | 0.3444 | 20 | 2.31 | 7.1 | 344.4
12.08 | 0.4644 | 0.0071 | 0.3444 | 19 | 2.29 | 7.1 | 344.4
12.1 | 0.4656 | 0.0071 | 0.3543 | 18 | 2.29 | 7.1 | 354.3
12.12 | 0.4667 | 0.0073 | 0.3559 | 22 | 2.32 | 7.3 | 355.9
12.14 | 0.4669 | 0.0074 | 0.36 | 23 | 2.28 | 7.4 | 360
12.16 | 0.4651 | 0.0074 | 0.3637 | 21 | 2.29 | 7.4 | 363.7
12.18 | 0.4665 | 0.0073 | 0.3626 | 21 | 2.35 | 7.3 | 362.6
12.2 | 0.4681 | 0.0073 | 0.3636 | 20 | 2.31 | 7.3 | 363.6
12.22 | 0.4766 | 0.0073 | 0.3661 | 20 | 2.28 | 7.3 | 366.1
12.24 | 0.4833 | 0.0071 | 0.3631 | 19 | 2.31 | 7.1 | 363.1
12.26 | 0.4801 | 0.0067 | 0.3371 | 19 | 2.28 | 6.7 | 337.1
12.28 | 0.4833 | 0.0067 | 0.334 | 23 | 2.24 | 6.7 | 334
12.3 | 0.4794 | 0.0068 | 0.332 | 18 | 2.27 | 6.8 | 332
12.32 | 0.4785 | 0.007 | 0.3345 | 22 | 2.24 | 7 | 334.5
12.34 | 0.4672 | 0.007 | 0.3405 | 21 | 2.3 | 7 | 340.5
12.36 | 0.4575 | 0.007 | 0.3541 | 21 | 2.28 | 7 | 354.1
12.38 | 0.4531 | 0.0071 | 0.3544 | 19 | 2.27 | 7.1 | 354.4
12.4 | 0.4522 | 0.007 | 0.3502 | 20 | 2.34 | 7 | 350.2
12.42 | 0.4536 | 0.007 | 0.3466 | 18 | 2.28 | 7 | 346.6
12.44 | 0.4552 | 0.0068 | 0.3444 | 20 | 2.29 | 6.8 | 344.4
12.46 | 0.4524 | 0.0069 | 0.3489 | 23 | 2.27 | 6.9 | 348.9
12.48 | 0.4411 | 0.0069 | 0.3551 | 23 | 2.36 | 6.9 | 355.1
12.5 | 0.4508 | 0.0067 | 0.363 | 21 | 2.29 | 6.7 | 363
12.52 | 0.4552 | 0.0067 | 0.3767 | 22 | 2.26 | 6.7 | 376.7
12.54 | 0.4612 | 0.0064 | 0.3811 | 20 | 2.29 | 6.4 | 381.1
12.56 | 0.4646 | 0.0062 | 0.3831 | 19 | 2.29 | 6.2 | 383.1
12.58 | 0.4734 | 0.0061 | 0.3657 | 20 | 2.32 | 6.1 | 365.7
12.6 | 0.4616 | 0.0061 | 0.3569 | 18 | 2.27 | 6.1 | 356.9
12.62 | 0.4497 | 0.0063 | 0.3465 | 20 | 2.25 | 6.3 | 346.5
12.64 | 0.4501 | 0.0064 | 0.3485 | 22 | 2.27 | 6.4 | 348.5
12.66 | 0.4411 | 0.0065 | 0.352 | 23 | 2.25 | 6.5 | 352
12.68 | 0.4338 | 0.0064 | 0.3565 | 21 | 2.26 | 6.4 | 356.5
12.7 | 0.4335 | 0.0064 | 0.3671 | 22 | 2.27 | 6.4 | 367.1
12.72 | 0.4384 | 0.0062 | 0.3674 | 21 | 2.3 | 6.2 | 367.4
12.74 | 0.4492 | 0.0061 | 0.3728 | 20 | 2.31 | 6.1 | 372.8
12.76 | 0.4656 | 0.0061 | 0.3768 | 20 | 2.24 | 6.1 | 376.8
12.78 | 0.472 | 0.0061 | 0.3711 | 20 | 2.24 | 6.1 | 371.1
12.8 | 0.4658 | 0.0062 | 0.3609 | 18 | 2.28 | 6.2 | 360.9
12.82 | 0.4674 | 0.0062 | 0.3555 | 21 | 2.23 | 6.2 | 355.5
12.84 | 0.4584 | 0.0064 | 0.3548 | 22 | 2.21 | 6.4 | 354.8
12.86 | 0.4607 | 0.0064 | 0.36 | 21 | 2.18 | 6.4 | 360
12.88 | 0.4672 | 0.0061 | 0.3703 | 21 | 2.19 | 6.1 | 370.3
12.9 | 0.4909 | 0.0059 | 0.3609 | 20 | 2.18 | 5.9 | 360.9
12.92 | 0.5093 | 0.0057 | 0.3523 | 20 | 2.17 | 5.7 | 352.3
12.94 | 0.5176 | 0.0056 | 0.347 | 18 | 2.14 | 5.6 | 347
12.96 | 0.5261 | 0.0059 | 0.3448 | 19 | 2.16 | 5.9 | 344.8
12.98 | 0.5264 | 0.006 | 0.3479 | 18 | 2.18 | 6 | 347.9
13 | 0.5169 | 0.0063 | 0.3512 | 19 | 2.17 | 6.3 | 351.2
13.02 | 0.5059 | 0.0067 | 0.3557 | 18 | 2.17 | 6.7 | 355.7
13.04 | 0.4962 | 0.0074 | 0.3676 | 19 | 2.21 | 7.4 | 367.6
13.06 | 0.4944 | 0.0073 | 0.3754 | 22 | 2.24 | 7.3 | 375.4
13.08 | 0.4987 | 0.0072 | 0.383 | 21 | 2.17 | 7.2 | 383
13.1 | 0.4937 | 0.007 | 0.3885 | 21 | 2.24 | 7 | 388.5
13.12 | 0.4927 | 0.0065 | 0.3985 | 20 | 2.17 | 6.5 | 398.5
13.14 | 0.4858 | 0.0063 | 0.4017 | 20 | 2.19 | 6.3 | 401.7
13.16 | 0.4771 | 0.0061 | 0.4042 | 21 | 2.18 | 6.1 | 404.2
13.18 | 0.4727 | 0.006 | 0.4054 | 20 | 2.18 | 6 | 405.4
13.2 | 0.4817 | 0.0057 | 0.409 | 20 | 2.16 | 5.7 | 409
13.22 | 0.4697 | 0.0057 | 0.4112 | 19 | 2.16 | 5.7 | 411.2
13.24 | 0.4727 | 0.0056 | 0.4078 | 20 | 2.16 | 5.6 | 407.8
13.26 | 0.4736 | 0.0055 | 0.4096 | 21 | 2.17 | 5.5 | 409.6
13.28 | 0.4769 | 0.0054 | 0.4094 | 21 | 2.17 | 5.4 | 409.4
13.3 | 0.4775 | 0.0052 | 0.407 | 22 | 2.18 | 5.2 | 407
13.32 | 0.4828 | 0.0051 | 0.411 | 20 | 2.17 | 5.1 | 411
13.34 | 0.4893 | 0.0051 | 0.4156 | 21 | 2.16 | 5.1 | 415.6
13.36 | 0.4978 | 0.0051 | 0.4178 | 20 | 2.14 | 5.1 | 417.8
13.38 | 0.505 | 0.0051 | 0.4051 | 20 | 2.13 | 5.1 | 405.1
13.4 | 0.513 | 0.0051 | 0.3906 | 19 | 2.12 | 5.1 | 390.6
13.42 | 0.519 | 0.0052 | 0.3912 | 18 | 2.14 | 5.2 | 391.2
13.44 | 0.519 | 0.005 | 0.4008 | 22 | 2.11 | 5 | 400.8
13.46 | 0.5202 | 0.0049 | 0.4084 | 18 | 2.14 | 4.9 | 408.4
13.48 | 0.5202 | 0.0049 | 0.4085 | 22 | 2.13 | 4.9 | 408.5
13.5 | 0.5162 | 0.005 | 0.4048 | 22 | 2.17 | 5 | 404.8
13.52 | 0.5326 | 0.005 | 0.408 | 20 | 2.11 | 5 | 408
13.54 | 0.5418 | 0.005 | 0.4078 | 19 | 2.13 | 5 | 407.8
13.56 | 0.5538 | 0.0051 | 0.4163 | 20 | 2.13 | 5.1 | 416.3
13.58 | 0.5566 | 0.0051 | 0.4241 | 19 | 2.09 | 5.1 | 424.1
13.6 | 0.5678 | 0.0053 | 0.4289 | 20 | 2.11 | 5.3 | 428.9
13.62 | 0.5713 | 0.0053 | 0.4291 | 23 | 2.15 | 5.3 | 429.1
13.64 | 0.5637 | 0.0051 | 0.4227 | 19 | 2.16 | 5.1 | 422.7
13.66 | 0.5577 | 0.005 | 0.4226 | 21 | 2.14 | 5 | 422.6
13.68 | 0.5566 | 0.005 | 0.4248 | 22 | 2.13 | 5 | 424.8
13.7 | 0.5579 | 0.005 | 0.4278 | 20 | 2.11 | 5 | 427.8
13.72 | 0.5616 | 0.0051 | 0.4345 | 21 | 2.19 | 5.1 | 434.5
13.74 | 0.5572 | 0.0051 | 0.437 | 20 | 2.07 | 5.1 | 437
13.76 | 0.5506 | 0.0051 | 0.4405 | 11 | 2.1 | 5.1 | 440.5
13.78 | 0.5526 | 0.0052 | 0.4064 | 23 | 2.06 | 5.2 | 406.4
13.8 | 0.5584 | 0.0052 | 0.4196 | 21 | 2.04 | 5.2 | 419.6
13.82 | 0.5586 | 0.0052 | 0.4297 | 20 | 2.11 | 5.2 | 429.7
13.84 | 0.5453 | 0.0053 | 0.4345 | 20 | 2.08 | 5.3 | 434.5
13.86 | 0.5379 | 0.0052 | 0.4257 | 19 | 2.06 | 5.2 | 425.7
13.88 | 0.5289 | 0.0051 | 0.4339 | 20 | 2.09 | 5.1 | 433.9
13.9 | 0.5109 | 0.005 | 0.4371 | 23 | 2.15 | 5 | 437.1
13.92 | 0.5093 | 0.005 | 0.4428 | 18 | 2.14 | 5 | 442.8
13.94 | 0.5271 | 0.0049 | 0.4447 | 22 | 2.08 | 4.9 | 444.7
13.96 | 0.5416 | 0.0049 | 0.4465 | 22 | 2.11 | 4.9 | 446.5
13.98 | 0.5478 | 0.0049 | 0.4458 | 21 | 2.09 | 4.9 | 445.8
14 | 0.5536 | 0.0049 | 0.4397 | 21 | 2.06 | 4.9 | 439.7
14.02 | 0.5478 | 0.0049 | 0.4359 | 20 | 2.06 | 4.9 | 435.9
14.04 | 0.5526 | 0.0051 | 0.4405 | 20 | 2.01 | 5.1 | 440.5
14.06 | 0.5584 | 0.0051 | 0.4436 | 19 | 2.05 | 5.1 | 443.6
14.08 | 0.5743 | 0.0051 | 0.4384 | 23 | 2.03 | 5.1 | 438.4
14.1 | 0.5759 | 0.005 | 0.433 | 22 | 2.06 | 5 | 433
14.12 | 0.5729 | 0.005 | 0.4339 | 21 | 2.04 | 5 | 433.9
14.14 | 0.5499 | 0.0049 | 0.4239 | 22 | 2.02 | 4.9 | 423.9
14.16 | 0.5499 | 0.0051 | 0.4338 | 21 | 2.08 | 5.1 | 433.8
14.18 | 0.5607 | 0.0052 | 0.4309 | 21 | 2.02 | 5.2 | 430.9
14.2 | 0.5591 | 0.0052 | 0.4219 | 20 | 2.01 | 5.2 | 421.9
14.22 | 0.531 | 0.0054 | 0.4208 | 20 | 2.04 | 5.4 | 420.8
14.24 | 0.5248 | 0.0053 | 0.4293 | 19 | 2.01 | 5.3 | 429.3
14.26 | 0.5388 | 0.0052 | 0.4388 | 20 | 2.03 | 5.2 | 438.8
14.28 | 0.5448 | 0.0048 | 0.4394 | 23 | 2 | 4.8 | 439.4
14.3 | 0.5434 | 0.0047 | 0.4284 | 21 | 2 | 4.7 | 428.4
14.32 | 0.5363 | 0.0046 | 0.428 | 21 | 1.99 | 4.6 | 428
14.34 | 0.5331 | 0.0045 | 0.427 | 20 | 2.01 | 4.5 | 427
14.36 | 0.534 | 0.0045 | 0.4192 | 20 | 1.97 | 4.5 | 419.2
14.38 | 0.5427 | 0.0045 | 0.4181 | 19 | 2.01 | 4.5 | 418.1
14.4 | 0.5496 | 0.0044 | 0.4136 | 19 | 1.99 | 4.4 | 413.6
14.42 | 0.5496 | 0.0043 | 0.4117 | 18 | 1.97 | 4.3 | 411.7
14.44 | 0.5496 | 0.0044 | 0.4116 | 19 | 1.99 | 4.4 | 411.6
14.46 | 0.5566 | 0.0046 | 0.409 | 22 | 2 | 4.6 | 409
14.48 | 0.5635 | 0.0048 | 0.4162 | 22 | 1.99 | 4.8 | 416.2
14.5 | 0.5637 | 0.0048 | 0.412 | 21 | 2.01 | 4.8 | 412
14.52 | 0.566 | 0.0051 | 0.4043 | 19 | 1.99 | 5.1 | 404.3
14.54 | 0.5667 | 0.0052 | 0.4004 | 20 | 1.96 | 5.2 | 400.4
14.56 | 0.5554 | 0.0052 | 0.4028 | 19 | 1.97 | 5.2 | 402.8
14.58 | 0.5478 | 0.0053 | 0.4048 | 20 | 1.98 | 5.3 | 404.8
14.6 | 0.5464 | 0.0051 | 0.4015 | 20 | 1.97 | 5.1 | 401.5
14.62 | 0.545 | 0.005 | 0.3965 | 18 | 1.96 | 5 | 396.5
14.64 | 0.5483 | 0.0051 | 0.3937 | 21 | 1.92 | 5.1 | 393.7
14.66 | 0.5496 | 0.0051 | 0.3957 | 22 | 1.95 | 5.1 | 395.7
14.68 | 0.5513 | 0.005 | 0.3916 | 20 | 1.99 | 5 | 391.6
14.7 | 0.5282 | 0.0052 | 0.3885 | 21 | 1.96 | 5.2 | 388.5
14.72 | 0.516 | 0.0049 | 0.3942 | 20 | 1.94 | 4.9 | 394.2
14.74 | 0.5068 | 0.0049 | 0.3997 | 18 | 1.94 | 4.9 | 399.7
14.76 | 0.5105 | 0.0045 | 0.4057 | 18 | 1.95 | 4.5 | 405.7
14.78 | 0.5123 | 0.0045 | 0.3988 | 22 | 1.98 | 4.5 | 398.8
14.8 | 0.5149 | 0.0045 | 0.3941 | 22 | 2 | 4.5 | 394.1
14.82 | 0.5144 | 0.0047 | 0.3917 | 21 | 1.95 | 4.7 | 391.7
14.84 | 0.516 | 0.0053 | 0.3905 | 21 | 1.97 | 5.3 | 390.5
14.86 | 0.516 | 0.0058 | 0.394 | 20 | 1.97 | 5.8 | 394
14.88 | 0.516 | 0.0061 | 0.3975 | 20 | 1.98 | 6.1 | 397.5
14.9 | 0.5153 | 0.0065 | 0.4006 | 19 | 1.96 | 6.5 | 400.6
14.92 | 0.5172 | 0.0068 | 0.4014 | 23 | 1.98 | 6.8 | 401.4
14.94 | 0.5172 | 0.0071 | 0.4033 | 19 | 1.94 | 7.1 | 403.3
14.96 | 0.5172 | 0.0071 | 0.4022 | 22 | 1.99 | 7.1 | 402.2
14.98 | 0.5213 | 0.0071 | 0.4019 | 22 | 1.94 | 7.1 | 401.9
15 | 0.5185 | 0.0071 | 0.4032 | 21 | 1.99 | 7.1 | 403.2
15.02 | 0.5199 | 0.0071 | 0.4068 | 21 | 1.97 | 7.1 | 406.8
15.04 | 0.5229 | 0.0071 | 0.4109 | 20 | 1.94 | 7.1 | 410.9
15.06 | 0.5402 | 0.0072 | 0.4138 | 20 | 1.91 | 7.2 | 413.8
15.08 | 0.5414 | 0.0072 | 0.4116 | 20 | 1.92 | 7.2 | 411.6
15.1 | 0.5414 | 0.0071 | 0.394 | 20 | 1.91 | 7.1 | 394
15.12 | 0.5361 | 0.0072 | 0.3846 | 22 | 1.93 | 7.2 | 384.6
15.14 | 0.5305 | 0.0072 | 0.3824 | 21 | 1.93 | 7.2 | 382.4
15.16 | 0.5303 | 0.0074 | 0.3893 | 22 | 1.94 | 7.4 | 389.3
15.18 | 0.5234 | 0.0075 | 0.3942 | 20 | 1.94 | 7.5 | 394.2
15.2 | 0.5176 | 0.0077 | 0.4037 | 21 | 1.91 | 7.7 | 403.7
15.22 | 0.5195 | 0.0079 | 0.408 | 20 | 1.89 | 7.9 | 408
15.24 | 0.5287 | 0.0079 | 0.4122 | 20 | 1.89 | 7.9 | 412.2
15.26 | 0.5289 | 0.0078 | 0.4152 | 20 | 1.91 | 7.8 | 415.2
15.28 | 0.5358 | 0.0076 | 0.418 | 19 | 1.89 | 7.6 | 418
15.3 | 0.5388 | 0.0076 | 0.4175 | 23 | 1.91 | 7.6 | 417.5
15.32 | 0.5476 | 0.0075 | 0.4146 | 18 | 1.87 | 7.5 | 414.6
15.34 | 0.5464 | 0.0074 | 0.4129 | 22 | 1.9 | 7.4 | 412.9
15.36 | 0.5462 | 0.0074 | 0.4115 | 20 | 1.86 | 7.4 | 411.5
15.38 | 0.5457 | 0.0075 | 0.4123 | 21 | 1.91 | 7.5 | 412.3
15.4 | 0.548 | 0.0076 | 0.4112 | 20 | 1.87 | 7.6 | 411.2
15.42 | 0.5483 | 0.0076 | 0.4128 | 20 | 1.85 | 7.6 | 412.8
15.44 | 0.5471 | 0.0076 | 0.4155 | 18 | 1.84 | 7.6 | 415.5
15.46 | 0.5478 | 0.0076 | 0.4182 | 19 | 1.82 | 7.6 | 418.2
15.48 | 0.5457 | 0.0076 | 0.4181 | 22 | 1.85 | 7.6 | 418.1
15.5 | 0.548 | 0.0076 | 0.4177 | 21 | 1.88 | 7.6 | 417.7
15.52 | 0.5503 | 0.0077 | 0.4175 | 21 | 1.84 | 7.7 | 417.5
15.54 | 0.5503 | 0.0077 | 0.4167 | 22 | 1.86 | 7.7 | 416.7
15.56 | 0.5467 | 0.0078 | 0.4165 | 20 | 1.8 | 7.8 | 416.5
15.58 | 0.5476 | 0.0077 | 0.4175 | 21 | 1.79 | 7.7 | 417.5
15.6 | 0.5522 | 0.0077 | 0.4198 | 20 | 1.84 | 7.7 | 419.8
15.62 | 0.5545 | 0.0077 | 0.4247 | 20 | 1.84 | 7.7 | 424.7
15.64 | 0.5501 | 0.0077 | 0.4267 | 19 | 1.88 | 7.7 | 426.7
15.66 | 0.5547 | 0.0077 | 0.4274 | 22 | 1.88 | 7.7 | 427.4
15.68 | 0.5543 | 0.0077 | 0.4271 | 22 | 1.85 | 7.7 | 427.1
15.7 | 0.5598 | 0.0077 | 0.4291 | 21 | 1.83 | 7.7 | 429.1
15.72 | 0.5591 | 0.0076 | 0.4298 | 22 | 1.81 | 7.6 | 429.8
15.74 | 0.5579 | 0.0076 | 0.4329 | 21 | 1.86 | 7.6 | 432.9
15.76 | 0.5651 | 0.0076 | 0.4327 | 8 | 1.82 | 7.6 | 432.7
15.78 | 0.5722 | 0.0086 | 0.4141 | 19 | 1.81 | 8.6 | 414.1
15.8 | 0.5699 | 0.0083 | 0.4166 | 20 | 1.76 | 8.3 | 416.6
15.82 | 0.566 | 0.0083 | 0.4221 | 18 | 1.8 | 8.3 | 422.1
15.84 | 0.5648 | 0.0082 | 0.4271 | 22 | 1.81 | 8.2 | 427.1
15.86 | 0.5701 | 0.0082 | 0.4319 | 22 | 1.76 | 8.2 | 431.9
15.88 | 0.5706 | 0.0081 | 0.4374 | 21 | 1.73 | 8.1 | 437.4
15.9 | 0.5768 | 0.0081 | 0.4504 | 21 | 1.77 | 8.1 | 450.4
15.92 | 0.5881 | 0.008 | 0.4547 | 20 | 1.73 | 8 | 454.7
15.94 | 0.5992 | 0.0081 | 0.4609 | 20 | 1.73 | 8.1 | 460.9
15.96 | 0.6042 | 0.0081 | 0.4645 | 19 | 1.74 | 8.1 | 464.5
15.98 | 0.6059 | 0.0081 | 0.466 | 20 | 1.74 | 8.1 | 466
16 | 0.6093 | 0.0081 | 0.4604 | 18 | 1.76 | 8.1 | 460.4
16.02 | 0.6063 | 0.0082 | 0.457 | 18 | 1.73 | 8.2 | 457
16.04 | 0.6105 | 0.0082 | 0.4583 | 22 | 1.75 | 8.2 | 458.3
16.06 | 0.6091 | 0.0084 | 0.4599 | 23 | 1.74 | 8.4 | 459.9
16.08 | 0.6086 | 0.0084 | 0.4595 | 21 | 1.76 | 8.4 | 459.5
16.1 | 0.607 | 0.0084 | 0.4598 | 20 | 1.75 | 8.4 | 459.8
16.12 | 0.6045 | 0.0085 | 0.4635 | 20 | 1.74 | 8.5 | 463.5
16.14 | 0.607 | 0.0084 | 0.4674 | 19 | 1.74 | 8.4 | 467.4
16.16 | 0.6102 | 0.0085 | 0.4721 | 19 | 1.73 | 8.5 | 472.1
16.18 | 0.6065 | 0.0086 | 0.4766 | 20 | 1.75 | 8.6 | 476.6
16.2 | 0.6139 | 0.0085 | 0.4797 | 18 | 1.74 | 8.5 | 479.7
16.22 | 0.6151 | 0.0085 | 0.4828 | 21 | 1.7 | 8.5 | 482.8
16.24 | 0.61 | 0.0085 | 0.4786 | 23 | 1.66 | 8.5 | 478.6
16.26 | 0.6109 | 0.0084 | 0.4726 | 21 | 1.71 | 8.4 | 472.6
16.28 | 0.6063 | 0.0085 | 0.4712 | 21 | 1.71 | 8.5 | 471.2
16.3 | 0.6045 | 0.0086 | 0.473 | 20 | 1.76 | 8.6 | 473
16.32 | 0.6167 | 0.0087 | 0.4753 | 20 | 1.73 | 8.7 | 475.3
16.34 | 0.6275 | 0.0086 | 0.4744 | 19 | 1.73 | 8.6 | 474.4
16.36 | 0.6257 | 0.0086 | 0.4764 | 23 | 1.74 | 8.6 | 476.4
16.38 | 0.6029 | 0.0086 | 0.4718 | 18 | 1.73 | 8.6 | 471.8
16.4 | 0.5909 | 0.0085 | 0.4615 | 21 | 1.79 | 8.5 | 461.5
16.42 | 0.5877 | 0.0083 | 0.4746 | 22 | 1.73 | 8.3 | 474.6
16.44 | 0.5893 | 0.0083 | 0.4818 | 20 | 1.72 | 8.3 | 481.8
16.46 | 0.5992 | 0.0083 | 0.489 | 21 | 1.72 | 8.3 | 489
16.48 | 0.595 | 0.0082 | 0.4946 | 20 | 1.71 | 8.2 | 494.6
16.5 | 0.5985 | 0.0082 | 0.5035 | 20 | 1.7 | 8.2 | 503.5
16.52 | 0.6121 | 0.0081 | 0.5052 | 19 | 1.73 | 8.1 | 505.2
16.54 | 0.6158 | 0.0079 | 0.5011 | 19 | 1.72 | 7.9 | 501.1
16.56 | 0.6042 | 0.0079 | 0.495 | 18 | 1.72 | 7.9 | 495
16.58 | 0.5996 | 0.0081 | 0.4886 | 19 | 1.7 | 8.1 | 488.6
16.6 | 0.5964 | 0.0082 | 0.4897 | 22 | 1.7 | 8.2 | 489.7
16.62 | 0.6006 | 0.0081 | 0.4979 | 20 | 1.69 | 8.1 | 497.9
16.64 | 0.604 | 0.0082 | 0.5052 | 21 | 1.73 | 8.2 | 505.2
16.66 | 0.6017 | 0.0082 | 0.5098 | 20 | 1.75 | 8.2 | 509.8
16.68 | 0.6012 | 0.008 | 0.5112 | 20 | 1.7 | 8 | 511.2
16.7 | 0.6056 | 0.0079 | 0.5112 | 20 | 1.69 | 7.9 | 511.2
16.72 | 0.6268 | 0.0079 | 0.5128 | 19 | 1.72 | 7.9 | 512.8
16.74 | 0.6413 | 0.0079 | 0.5171 | 22 | 1.69 | 7.9 | 517.1
16.76 | 0.6575 | 0.008 | 0.5058 | 20 | 1.71 | 8 | 505.8
16.78 | 0.6577 | 0.0079 | 0.4924 | 21 | 1.7 | 7.9 | 492.4
16.8 | 0.6552 | 0.008 | 0.4833 | 22 | 1.75 | 8 | 483.3
16.82 | 0.6333 | 0.0081 | 0.4741 | 21 | 1.7 | 8.1 | 474.1
16.84 | 0.6229 | 0.0086 | 0.4786 | 21 | 1.69 | 8.6 | 478.6
16.86 | 0.6174 | 0.0088 | 0.4888 | 20 | 1.7 | 8.8 | 488.8
16.88 | 0.6135 | 0.0089 | 0.4973 | 18 | 1.7 | 8.9 | 497.3
16.9 | 0.619 | 0.0089 | 0.5043 | 20 | 1.69 | 8.9 | 504.3
16.92 | 0.6247 | 0.009 | 0.5103 | 22 | 1.69 | 9 | 510.3
16.94 | 0.6243 | 0.009 | 0.5124 | 23 | 1.7 | 9 | 512.4
16.96 | 0.6266 | 0.0089 | 0.5048 | 21 | 1.69 | 8.9 | 504.8
16.98 | 0.6252 | 0.0085 | 0.4992 | 21 | 1.69 | 8.5 | 499.2
17 | 0.6337 | 0.0084 | 0.4993 | 20 | 1.68 | 8.4 | 499.3
17.02 | 0.6294 | 0.0085 | 0.4883 | 21 | 1.73 | 8.5 | 488.3
17.04 | 0.6234 | 0.0086 | 0.4885 | 19 | 1.73 | 8.6 | 488.5
17.06 | 0.6146 | 0.0086 | 0.4884 | 20 | 1.7 | 8.6 | 488.4
17.08 | 0.6146 | 0.0086 | 0.4932 | 18 | 1.7 | 8.6 | 493.2
17.1 | 0.6141 | 0.0086 | 0.5009 | 22 | 1.73 | 8.6 | 500.9
17.12 | 0.6139 | 0.0085 | 0.5062 | 22 | 1.71 | 8.5 | 506.2
17.14 | 0.6114 | 0.0085 | 0.5089 | 21 | 1.71 | 8.5 | 508.9
17.16 | 0.6312 | 0.0086 | 0.5141 | 21 | 1.69 | 8.6 | 514.1
17.18 | 0.6423 | 0.0086 | 0.5187 | 20 | 1.69 | 8.6 | 518.7
17.2 | 0.6452 | 0.0083 | 0.4955 | 21 | 1.7 | 8.3 | 495.5
17.22 | 0.6508 | 0.0083 | 0.4782 | 19 | 1.69 | 8.3 | 478.2
17.24 | 0.6457 | 0.0084 | 0.4859 | 20 | 1.7 | 8.4 | 485.9
17.26 | 0.6554 | 0.0085 | 0.4979 | 17 | 1.69 | 8.5 | 497.9
17.28 | 0.6563 | 0.0087 | 0.5168 | 19 | 1.73 | 8.7 | 516.8
17.3 | 0.6549 | 0.0088 | 0.5253 | 22 | 1.7 | 8.8 | 525.3
17.32 | 0.6628 | 0.009 | 0.5296 | 18 | 1.69 | 9 | 529.6
17.34 | 0.6789 | 0.0091 | 0.5362 | 21 | 1.68 | 9.1 | 536.2
17.36 | 0.6786 | 0.0091 | 0.5297 | 22 | 1.69 | 9.1 | 529.7
17.38 | 0.6869 | 0.0091 | 0.5258 | 21 | 1.69 | 9.1 | 525.8
17.4 | 0.7026 | 0.009 | 0.5193 | 19 | 1.71 | 9 | 519.3
17.42 | 0.7353 | 0.0091 | 0.5098 | 20 | 1.73 | 9.1 | 509.8
17.44 | 0.7544 | 0.0092 | 0.5038 | 17 | 1.68 | 9.2 | 503.8
17.46 | 0.7427 | 0.0096 | 0.492 | 19 | 1.68 | 9.6 | 492
17.48 | 0.7293 | 0.0099 | 0.5028 | 20 | 1.68 | 9.9 | 502.8
17.5 | 0.7114 | 0.0101 | 0.4783 | 17 | 1.68 | 10.1 | 478.3
17.52 | 0.6807 | 0.0102 | 0.4491 | 22 | 1.66 | 10.2 | 449.1
17.54 | 0.669 | 0.0107 | 0.4564 | 22 | 1.69 | 10.7 | 456.4
17.56 | 0.6598 | 0.0108 | 0.4711 | 21 | 1.71 | 10.8 | 471.1
17.58 | 0.6789 | 0.0107 | 0.4822 | 21 | 1.69 | 10.7 | 482.2
17.6 | 0.68 | 0.0104 | 0.4873 | 20 | 1.69 | 10.4 | 487.3
17.62 | 0.6731 | 0.0104 | 0.4873 | 20 | 1.71 | 10.4 | 487.3
17.64 | 0.6657 | 0.0099 | 0.5027 | 20 | 1.7 | 9.9 | 502.7
17.66 | 0.6657 | 0.0095 | 0.51 | 20 | 1.71 | 9.5 | 510
17.68 | 0.6607 | 0.0093 | 0.5151 | 17 | 1.69 | 9.3 | 515.1
17.7 | 0.6646 | 0.0095 | 0.5186 | 19 | 1.68 | 9.5 | 518.6
17.72 | 0.6662 | 0.0098 | 0.5186 | 21 | 1.68 | 9.8 | 518.6
17.74 | 0.6526 | 0.0102 | 0.5096 | 21 | 1.71 | 10.2 | 509.6
17.76 | 0.6503 | 0.01 | 0.5 | 5 | 1.67 | 10 | 500
17.78 | 0.6155 | 0.01 | 0.4933 | 18 | 1.67 | 10 | 493.3
17.8 | 0.6563 | 0.0094 | 0.4945 | 20 | 1.7 | 9.4 | 494.5
17.82 | 0.6526 | 0.0088 | 0.5046 | 19 | 1.69 | 8.8 | 504.6
17.84 | 0.6524 | 0.0083 | 0.4995 | 19 | 1.73 | 8.3 | 499.5
17.86 | 0.6482 | 0.008 | 0.4889 | 19 | 1.68 | 8 | 488.9
17.88 | 0.6146 | 0.0077 | 0.4804 | 18 | 1.66 | 7.7 | 480.4
17.9 | 0.6054 | 0.0076 | 0.4846 | 22 | 1.66 | 7.6 | 484.6
17.92 | 0.5983 | 0.0075 | 0.4874 | 20 | 1.69 | 7.5 | 487.4
17.94 | 0.5794 | 0.0072 | 0.5045 | 21 | 1.69 | 7.2 | 504.5
17.96 | 0.5706 | 0.0071 | 0.5104 | 20 | 1.69 | 7.1 | 510.4
17.98 | 0.5842 | 0.007 | 0.5196 | 20 | 1.69 | 7 | 519.6
18 | 0.5989 | 0.0069 | 0.5261 | 19 | 1.68 | 6.9 | 526.1
18.02 | 0.6317 | 0.0068 | 0.5312 | 19 | 1.69 | 6.8 | 531.2
18.04 | 0.7121 | 0.0068 | 0.5427 | 20 | 1.7 | 6.8 | 542.7
18.06 | 0.6936 | 0.0064 | 0.4924 | 18 | 1.67 | 6.4 | 492.4
18.08 | 0.6867 | 0.0063 | 0.4787 | 22 | 1.69 | 6.3 | 478.7
18.1 | 0.6869 | 0.0061 | 0.5143 | 23 | 1.7 | 6.1 | 514.3
18.12 | 0.695 | 0.0062 | 0.5331 | 21 | 1.69 | 6.2 | 533.1
18.14 | 0.7109 | 0.0064 | 0.5496 | 21 | 1.68 | 6.4 | 549.6
18.16 | 0.7263 | 0.0067 | 0.564 | 20 | 1.64 | 6.7 | 564
18.18 | 0.7349 | 0.0074 | 0.5702 | 20 | 1.66 | 7.4 | 570.2
18.2 | 0.7551 | 0.0079 | 0.5675 | 19 | 1.68 | 7.9 | 567.5
18.22 | 0.7761 | 0.0084 | 0.5725 | 19 | 1.67 | 8.4 | 572.5
18.24 | 0.7805 | 0.0088 | 0.5696 | 18 | 1.69 | 8.8 | 569.6
18.26 | 0.7867 | 0.0093 | 0.5544 | 22 | 1.68 | 9.3 | 554.4
18.28 | 0.809 | 0.0107 | 0.5485 | 22 | 1.67 | 10.7 | 548.5
18.3 | 0.8199 | 0.0114 | 0.5461 | 21 | 1.68 | 11.4 | 546.1
18.32 | 0.7784 | 0.0119 | 0.5447 | 21 | 1.69 | 11.9 | 544.7
18.34 | 0.7666 | 0.0124 | 0.5402 | 20 | 1.67 | 12.4 | 540.2
18.36 | 0.7482 | 0.0129 | 0.5523 | 20 | 1.64 | 12.9 | 552.3
18.38 | 0.7413 | 0.013 | 0.5623 | 19 | 1.61 | 13 | 562.3
18.4 | 0.7468 | 0.0128 | 0.5657 | 19 | 1.68 | 12.8 | 565.7
18.42 | 0.7397 | 0.0126 | 0.5675 | 18 | 1.69 | 12.6 | 567.5
18.44 | 0.7402 | 0.0117 | 0.567 | 19 | 1.69 | 11.7 | 567
18.46 | 0.7482 | 0.0114 | 0.5659 | 22 | 1.66 | 11.4 | 565.9
18.48 | 0.7415 | 0.0112 | 0.5656 | 23 | 1.66 | 11.2 | 565.6
18.5 | 0.7351 | 0.0108 | 0.5603 | 21 | 1.67 | 10.8 | 560.3
18.52 | 0.7369 | 0.0107 | 0.5474 | 20 | 1.67 | 10.7 | 547.4
18.54 | 0.7339 | 0.0106 | 0.5493 | 20 | 1.67 | 10.6 | 549.3
18.56 | 0.7284 | 0.0105 | 0.5577 | 19 | 1.63 | 10.5 | 557.7
18.58 | 0.7125 | 0.0104 | 0.56 | 20 | 1.67 | 10.4 | 560
18.6 | 0.7206 | 0.0101 | 0.5564 | 18 | 1.58 | 10.1 | 556.4
18.62 | 0.7217 | 0.0097 | 0.5629 | 19 | 1.63 | 9.7 | 562.9
18.64 | 0.715 | 0.0095 | 0.5654 | 22 | 1.63 | 9.5 | 565.4
18.66 | 0.7282 | 0.0094 | 0.5701 | 23 | 1.68 | 9.4 | 570.1
18.68 | 0.7312 | 0.0093 | 0.5748 | 21 | 1.66 | 9.3 | 574.8
18.7 | 0.7305 | 0.0091 | 0.5746 | 21 | 1.65 | 9.1 | 574.6
18.72 | 0.7319 | 0.0091 | 0.5728 | 20 | 1.66 | 9.1 | 572.8
18.74 | 0.7194 | 0.0091 | 0.5637 | 21 | 1.67 | 9.1 | 563.7
18.76 | 0.7127 | 0.0091 | 0.5671 | 20 | 1.61 | 9.1 | 567.1
18.78 | 0.7088 | 0.0092 | 0.5703 | 20 | 1.65 | 9.2 | 570.3
18.8 | 0.7063 | 0.0093 | 0.5708 | 18 | 1.56 | 9.3 | 570.8
18.82 | 0.7051 | 0.0093 | 0.5715 | 22 | 1.57 | 9.3 | 571.5
18.84 | 0.707 | 0.0091 | 0.5655 | 23 | 1.59 | 9.1 | 565.5
18.86 | 0.6968 | 0.009 | 0.5584 | 20 | 1.59 | 9 | 558.4
18.88 | 0.6879 | 0.0086 | 0.5393 | 22 | 1.51 | 8.6 | 539.3
18.9 | 0.6964 | 0.0084 | 0.5448 | 20 | 1.58 | 8.4 | 544.8
18.92 | 0.6936 | 0.0084 | 0.5514 | 20 | 1.59 | 8.4 | 551.4
18.94 | 0.7003 | 0.0083 | 0.5582 | 19 | 1.57 | 8.3 | 558.2
18.96 | 0.6985 | 0.0082 | 0.5549 | 20 | 1.55 | 8.2 | 554.9
18.98 | 0.6943 | 0.0079 | 0.5571 | 18 | 1.55 | 7.9 | 557.1
19 | 0.6849 | 0.0077 | 0.5586 | 18 | 1.56 | 7.7 | 558.6
19.02 | 0.681 | 0.0077 | 0.5628 | 22 | 1.56 | 7.7 | 562.8
19.04 | 0.6768 | 0.0076 | 0.5565 | 19 | 1.57 | 7.6 | 556.5
19.06 | 0.6833 | 0.0075 | 0.5515 | 22 | 1.52 | 7.5 | 551.5
19.08 | 0.6922 | 0.0077 | 0.5496 | 22 | 1.57 | 7.7 | 549.6
19.1 | 0.7058 | 0.0078 | 0.554 | 21 | 1.55 | 7.8 | 554
19.12 | 0.7072 | 0.0078 | 0.549 | 20 | 1.54 | 7.8 | 549
19.14 | 0.7019 | 0.0076 | 0.5475 | 20 | 1.52 | 7.6 | 547.5
19.16 | 0.7038 | 0.0077 | 0.5537 | 17 | 1.53 | 7.7 | 553.7
19.18 | 0.7275 | 0.0078 | 0.5596 | 19 | 1.51 | 7.8 | 559.6
19.2 | 0.7279 | 0.0079 | 0.5659 | 22 | 1.54 | 7.9 | 565.9
19.22 | 0.7275 | 0.0081 | 0.5682 | 18 | 1.49 | 8.1 | 568.2
19.24 | 0.727 | 0.008 | 0.5654 | 21 | 1.51 | 8 | 565.4
19.26 | 0.7355 | 0.008 | 0.5586 | 22 | 1.49 | 8 | 558.6
19.28 | 0.725 | 0.0082 | 0.5539 | 21 | 1.42 | 8.2 | 553.9
19.3 | 0.7197 | 0.0082 | 0.5592 | 20 | 1.49 | 8.2 | 559.2
19.32 | 0.7104 | 0.0082 | 0.5642 | 20 | 1.54 | 8.2 | 564.2
19.34 | 0.6955 | 0.0082 | 0.5672 | 20 | 1.52 | 8.2 | 567.2
19.36 | 0.6985 | 0.0083 | 0.5696 | 19 | 1.49 | 8.3 | 569.6
19.38 | 0.6909 | 0.0083 | 0.5769 | 19 | 1.51 | 8.3 | 576.9
19.4 | 0.6833 | 0.0081 | 0.5825 | 17 | 1.46 | 8.1 | 582.5
19.42 | 0.6853 | 0.008 | 0.5809 | 21 | 1.5 | 8 | 580.9
19.44 | 0.7114 | 0.0078 | 0.5762 | 22 | 1.49 | 7.8 | 576.2
19.46 | 0.7065 | 0.0076 | 0.5711 | 20 | 1.48 | 7.6 | 571.1
19.48 | 0.7035 | 0.0074 | 0.5757 | 21 | 1.47 | 7.4 | 575.7
19.5 | 0.6959 | 0.0075 | 0.5783 | 20 | 1.49 | 7.5 | 578.3
19.52 | 0.6968 | 0.0074 | 0.5781 | 20 | 1.49 | 7.4 | 578.1
19.54 | 0.6888 | 0.0075 | 0.5791 | 20 | 1.39 | 7.5 | 579.1
19.56 | 0.6867 | 0.0077 | 0.5746 | 20 | 1.41 | 7.7 | 574.6
19.58 | 0.6862 | 0.0078 | 0.5778 | 17 | 1.46 | 7.8 | 577.8
19.6 | 0.6943 | 0.0077 | 0.5848 | 20 | 1.39 | 7.7 | 584.8
19.62 | 0.6955 | 0.0076 | 0.5897 | 22 | 1.42 | 7.6 | 589.7
19.64 | 0.7051 | 0.0075 | 0.5802 | 23 | 1.36 | 7.5 | 580.2
19.66 | 0.7047 | 0.0074 | 0.5819 | 20 | 1.41 | 7.4 | 581.9
19.68 | 0.7028 | 0.0073 | 0.5786 | 21 | 1.37 | 7.3 | 578.6
19.7 | 0.7038 | 0.0073 | 0.5802 | 21 | 1.39 | 7.3 | 580.2
19.72 | 0.6975 | 0.0073 | 0.5726 | 21 | 1.38 | 7.3 | 572.6
19.74 | 0.6978 | 0.0073 | 0.5661 | 20 | 1.39 | 7.3 | 566.1
19.76 | 0.6934 | 0.0073 | 0.5608 | 19 | 1.37 | 7.3 | 560.8
19.78 | 0.6768 | 0.0092 | 0.5386 | 20 | 1.33 | 9.2 | 538.6
19.8 | 0.6662 | 0.0087 | 0.5428 | 20 | 1.34 | 8.7 | 542.8
19.82 | 0.6512 | 0.0085 | 0.5543 | 19 | 1.31 | 8.5 | 554.3
19.84 | 0.6607 | 0.0082 | 0.576 | 19 | 1.31 | 8.2 | 576
19.86 | 0.6699 | 0.0079 | 0.5856 | 18 | 1.27 | 7.9 | 585.6
19.88 | 0.6798 | 0.0077 | 0.5948 | 18 | 1.32 | 7.7 | 594.8
19.9 | 0.6819 | 0.0072 | 0.5654 | 22 | 1.29 | 7.2 | 565.4
19.92 | 0.6807 | 0.0072 | 0.5654 | 23 | 1.27 | 7.2 | 565.4
19.94 | 0.6805 | 0.0068 | 0.5907 | 21 | 1.34 | 6.8 | 590.7
19.96 | 0.7056 | 0.0067 | 0.5848 | 20 | 1.29 | 6.7 | 584.8
19.98 | 0.6994 | 0.0066 | 0.593 | 20 | 1.33 | 6.6 | 593
20 | 0.6968 | 0.0066 | 0.599 | 19 | 1.26 | 6.6 | 599
20.02 | 0.6982 | 0.0067 | 0.5909 | 20 | 1.31 | 6.7 | 590.9
20.04 | 0.6989 | 0.0069 | 0.5959 | 20 | 1.27 | 6.9 | 595.9
20.06 | 0.7245 | 0.0069 | 0.6046 | 18 | 1.27 | 6.9 | 604.6
20.08 | 0.7344 | 0.007 | 0.6047 | 22 | 1.32 | 7 | 604.7
20.1 | 0.7178 | 0.0071 | 0.6053 | 23 | 1.31 | 7.1 | 605.3
20.12 | 0.7273 | 0.0071 | 0.5998 | 21 | 1.27 | 7.1 | 599.8
20.14 | 0.7418 | 0.0073 | 0.5979 | 21 | 1.29 | 7.3 | 597.9
20.16 | 0.7448 | 0.0075 | 0.5995 | 20 | 1.29 | 7.5 | 599.5
20.18 | 0.7544 | 0.0075 | 0.5995 | 21 | 1.25 | 7.5 | 599.5
20.2 | 0.7565 | 0.0074 | 0.598 | 19 | 1.25 | 7.4 | 598
20.22 | 0.7429 | 0.0077 | 0.5985 | 19 | 1.27 | 7.7 | 598.5
20.24 | 0.7379 | 0.0076 | 0.5893 | 18 | 1.25 | 7.6 | 589.3
20.26 | 0.7379 | 0.0077 | 0.5849 | 22 | 1.33 | 7.7 | 584.9
20.28 | 0.719 | 0.0076 | 0.5978 | 22 | 1.29 | 7.6 | 597.8
20.3 | 0.7102 | 0.0075 | 0.605 | 21 | 1.27 | 7.5 | 605
20.32 | 0.7259 | 0.0075 | 0.6005 | 21 | 1.27 | 7.5 | 600.5
20.34 | 0.7245 | 0.0075 | 0.6027 | 20 | 1.26 | 7.5 | 602.7
20.36 | 0.7169 | 0.0073 | 0.6141 | 20 | 1.29 | 7.3 | 614.1
20.38 | 0.7206 | 0.0072 | 0.6115 | 19 | 1.26 | 7.2 | 611.5
20.4 | 0.7275 | 0.0071 | 0.6095 | 20 | 1.26 | 7.1 | 609.5
20.42 | 0.7312 | 0.007 | 0.612 | 18 | 1.26 | 7 | 612
20.44 | 0.7176 | 0.0071 | 0.614 | 19 | 1.26 | 7.1 | 614
20.46 | 0.7254 | 0.0071 | 0.6143 | 22 | 1.26 | 7.1 | 614.3
20.48 | 0.7254 | 0.007 | 0.6143 | 23 | 1.26 | 7 | 614.3
20.5 | 0.7153 | 0.0071 | 0.587 | 21 | 1.27 | 7.1 | 587
20.52 | 0.716 | 0.0074 | 0.6054 | 20 | 1.27 | 7.4 | 605.4
20.54 | 0.7171 | 0.0073 | 0.6184 | 20 | 1.25 | 7.3 | 618.4
20.56 | 0.7208 | 0.0071 | 0.6205 | 19 | 1.28 | 7.1 | 620.5
20.58 | 0.7457 | 0.0071 | 0.6208 | 20 | 1.24 | 7.1 | 620.8
20.6 | 0.7385 | 0.007 | 0.6209 | 18 | 1.25 | 7 | 620.9
20.62 | 0.7383 | 0.0071 | 0.6137 | 19 | 1.29 | 7.1 | 613.7
20.64 | 0.739 | 0.0071 | 0.6153 | 22 | 1.26 | 7.1 | 615.3
20.66 | 0.7379 | 0.0072 | 0.6081 | 23 | 1.26 | 7.2 | 608.1
20.68 | 0.7547 | 0.0073 | 0.6072 | 21 | 1.27 | 7.3 | 607.2
20.7 | 0.7508 | 0.0074 | 0.6027 | 21 | 1.26 | 7.4 | 602.7
20.72 | 0.7376 | 0.0075 | 0.6056 | 20 | 1.26 | 7.5 | 605.6
20.74 | 0.7408 | 0.0076 | 0.6056 | 20 | 1.26 | 7.6 | 605.6
20.76 | 0.736 | 0.0077 | 0.6068 | 20 | 1.23 | 7.7 | 606.8
20.78 | 0.7337 | 0.0077 | 0.6187 | 20 | 1.25 | 7.7 | 618.7
20.8 | 0.7429 | 0.0078 | 0.6109 | 18 | 1.28 | 7.8 | 610.9
20.82 | 0.7461 | 0.0078 | 0.6081 | 19 | 1.25 | 7.8 | 608.1
20.84 | 0.7489 | 0.0078 | 0.6108 | 23 | 1.26 | 7.8 | 610.8
20.86 | 0.7588 | 0.0076 | 0.6067 | 21 | 1.25 | 7.6 | 606.7
20.88 | 0.7471 | 0.0075 | 0.5975 | 22 | 1.24 | 7.5 | 597.5
20.9 | 0.7284 | 0.0074 | 0.5934 | 20 | 1.24 | 7.4 | 593.4
20.92 | 0.7376 | 0.0075 | 0.5964 | 20 | 1.24 | 7.5 | 596.4
20.94 | 0.725 | 0.0075 | 0.6023 | 20 | 1.23 | 7.5 | 602.3
20.96 | 0.7176 | 0.0074 | 0.6107 | 20 | 1.24 | 7.4 | 610.7
20.98 | 0.7123 | 0.0073 | 0.6028 | 20 | 1.32 | 7.3 | 602.8
21 | 0.718 | 0.0072 | 0.6081 | 19 | 1.25 | 7.2 | 608.1
21.02 | 0.7054 | 0.007 | 0.6045 | 23 | 1.25 | 7 | 604.5
21.04 | 0.7026 | 0.0068 | 0.6051 | 20 | 1.26 | 6.8 | 605.1
21.06 | 0.6987 | 0.0067 | 0.6073 | 22 | 1.26 | 6.7 | 607.3
21.08 | 0.6858 | 0.0066 | 0.6135 | 22 | 1.26 | 6.6 | 613.5
21.1 | 0.6966 | 0.0065 | 0.6163 | 20 | 1.24 | 6.5 | 616.3
21.12 | 0.6994 | 0.0064 | 0.6252 | 21 | 1.25 | 6.4 | 625.2
21.14 | 0.6959 | 0.0063 | 0.6249 | 20 | 1.27 | 6.3 | 624.9
21.16 | 0.7003 | 0.0063 | 0.6161 | 18 | 1.24 | 6.3 | 616.1
21.18 | 0.7104 | 0.0063 | 0.615 | 19 | 1.25 | 6.3 | 615
21.2 | 0.7001 | 0.0063 | 0.6109 | 23 | 1.23 | 6.3 | 610.9
21.22 | 0.6925 | 0.0064 | 0.6148 | 17 | 1.25 | 6.4 | 614.8
21.24 | 0.6959 | 0.0064 | 0.6097 | 22 | 1.24 | 6.4 | 609.7
21.26 | 0.7167 | 0.0063 | 0.6024 | 22 | 1.26 | 6.3 | 602.4
21.28 | 0.701 | 0.0063 | 0.6063 | 21 | 1.16 | 6.3 | 606.3
21.3 | 0.7003 | 0.0063 | 0.6089 | 21 | 1.25 | 6.3 | 608.9
21.32 | 0.6998 | 0.0064 | 0.6092 | 20 | 1.23 | 6.4 | 609.2
21.34 | 0.7031 | 0.0064 | 0.6113 | 20 | 1.25 | 6.4 | 611.3
21.36 | 0.7187 | 0.0064 | 0.6184 | 19 | 1.25 | 6.4 | 618.4
21.38 | 0.7226 | 0.0064 | 0.6012 | 20 | 1.24 | 6.4 | 601.2
21.4 | 0.7282 | 0.0064 | 0.5952 | 17 | 1.27 | 6.4 | 595.2
21.42 | 0.7068 | 0.0064 | 0.5927 | 19 | 1.26 | 6.4 | 592.7
21.44 | 0.6971 | 0.0064 | 0.5917 | 22 | 1.25 | 6.4 | 591.7
21.46 | 0.7003 | 0.0064 | 0.5909 | 21 | 1.23 | 6.4 | 590.9
21.48 | 0.6909 | 0.0064 | 0.5999 | 21 | 1.23 | 6.4 | 599.9
21.5 | 0.6925 | 0.0064 | 0.6079 | 20 | 1.19 | 6.4 | 607.9
21.52 | 0.6939 | 0.0065 | 0.6065 | 20 | 1.23 | 6.5 | 606.5
21.54 | 0.7035 | 0.0066 | 0.5996 | 19 | 1.19 | 6.6 | 599.6
21.56 | 0.707 | 0.0066 | 0.5985 | 20 | 1.19 | 6.6 | 598.5
21.58 | 0.6973 | 0.0066 | 0.6039 | 17 | 1.23 | 6.6 | 603.9
21.6 | 0.7015 | 0.0066 | 0.5986 | 20 | 1.18 | 6.6 | 598.6
21.62 | 0.7111 | 0.0066 | 0.5927 | 22 | 1.15 | 6.6 | 592.7
21.64 | 0.7088 | 0.0067 | 0.6024 | 19 | 1.13 | 6.7 | 602.4
21.66 | 0.6985 | 0.0068 | 0.6078 | 21 | 1.2 | 6.8 | 607.8
21.68 | 0.7127 | 0.0069 | 0.6118 | 22 | 1.18 | 6.9 | 611.8
21.7 | 0.7169 | 0.0068 | 0.6109 | 21 | 1.11 | 6.8 | 610.9
21.72 | 0.7169 | 0.0066 | 0.6041 | 21 | 1.15 | 6.6 | 604.1
21.74 | 0.7261 | 0.0067 | 0.6009 | 20 | 1.14 | 6.7 | 600.9
21.76 | 0.6909 | 0.0067 | 0.5998 | 4 | 1.16 | 6.7 | 599.8
21.78 | 0.7344 | 0.0075 | 0.6019 | 18 | 1.02 | 7.5 | 601.9
21.8 | 0.7418 | 0.0073 | 0.5987 | 22 | 1.11 | 7.3 | 598.7
21.82 | 0.742 | 0.0073 | 0.5861 | 18 | 1.04 | 7.3 | 586.1
21.84 | 0.7395 | 0.0073 | 0.6 | 21 | 1.05 | 7.3 | 600
21.86 | 0.7388 | 0.0072 | 0.6164 | 22 | 0.98 | 7.2 | 616.4
21.88 | 0.7157 | 0.0072 | 0.6181 | 21 | 1.13 | 7.2 | 618.1
21.9 | 0.7074 | 0.0072 | 0.6226 | 21 | 1.03 | 7.2 | 622.6
21.92 | 0.7153 | 0.0071 | 0.6203 | 20 | 1.03 | 7.1 | 620.3
21.94 | 0.7226 | 0.007 | 0.6278 | 20 | 1.01 | 7 | 627.8
21.96 | 0.7231 | 0.0068 | 0.6231 | 19 | 1.03 | 6.8 | 623.1
21.98 | 0.7197 | 0.0068 | 0.6171 | 19 | 1.08 | 6.8 | 617.1
22 | 0.7261 | 0.0068 | 0.6164 | 19 | 1 | 6.8 | 616.4
22.02 | 0.7279 | 0.0068 | 0.622 | 19 | 1.01 | 6.8 | 622
22.04 | 0.7169 | 0.0069 | 0.6244 | 23 | 0.99 | 6.9 | 624.4
22.06 | 0.7261 | 0.0069 | 0.6248 | 20 | 0.99 | 6.9 | 624.8
22.08 | 0.7259 | 0.0069 | 0.6135 | 21 | 0.99 | 6.9 | 613.5
22.1 | 0.7305 | 0.007 | 0.619 | 22 | 1.03 | 7 | 619
22.12 | 0.73 | 0.007 | 0.6183 | 21 | 0.93 | 7 | 618.3
22.14 | 0.7109 | 0.007 | 0.6203 | 21 | 1.02 | 7 | 620.3
22.16 | 0.7157 | 0.007 | 0.6232 | 20 | 1.02 | 7 | 623.2
22.18 | 0.7144 | 0.0069 | 0.6206 | 20 | 0.99 | 6.9 | 620.6
22.2 | 0.7137 | 0.0069 | 0.6187 | 19 | 0.95 | 6.9 | 618.7
22.22 | 0.7183 | 0.0069 | 0.6218 | 20 | 0.97 | 6.9 | 621.8
22.24 | 0.7263 | 0.0069 | 0.6175 | 18 | 1.01 | 6.9 | 617.5
22.26 | 0.7286 | 0.0069 | 0.6254 | 22 | 0.96 | 6.9 | 625.4
22.28 | 0.7187 | 0.0066 | 0.6244 | 22 | 0.99 | 6.6 | 624.4
22.3 | 0.7065 | 0.0065 | 0.6202 | 21 | 0.97 | 6.5 | 620.2
22.32 | 0.7058 | 0.0065 | 0.6151 | 22 | 0.94 | 6.5 | 615.1
22.34 | 0.7213 | 0.0066 | 0.6274 | 20 | 0.98 | 6.6 | 627.4
22.36 | 0.719 | 0.0065 | 0.6382 | 20 | 0.98 | 6.5 | 638.2
22.38 | 0.7178 | 0.0065 | 0.6329 | 19 | 0.96 | 6.5 | 632.9
22.4 | 0.7194 | 0.0065 | 0.6324 | 19 | 0.98 | 6.5 | 632.4
22.42 | 0.7194 | 0.0064 | 0.6236 | 18 | 0.96 | 6.4 | 623.6
22.44 | 0.7261 | 0.0063 | 0.6226 | 19 | 0.99 | 6.3 | 622.6
22.46 | 0.7376 | 0.0063 | 0.6312 | 23 | 0.98 | 6.3 | 631.2
22.48 | 0.7302 | 0.0063 | 0.6331 | 23 | 0.98 | 6.3 | 633.1
22.5 | 0.7273 | 0.0064 | 0.6391 | 21 | 0.97 | 6.4 | 639.1
22.52 | 0.7236 | 0.0064 | 0.6403 | 22 | 0.96 | 6.4 | 640.3
22.54 | 0.7323 | 0.0064 | 0.6352 | 20 | 0.96 | 6.4 | 635.2
22.56 | 0.7468 | 0.0064 | 0.6317 | 19 | 0.97 | 6.4 | 631.7
22.58 | 0.7362 | 0.0064 | 0.627 | 20 | 0.96 | 6.4 | 627
22.6 | 0.7279 | 0.0064 | 0.6265 | 18 | 0.96 | 6.4 | 626.5
22.62 | 0.7316 | 0.0066 | 0.63 | 19 | 0.95 | 6.6 | 630
22.64 | 0.7273 | 0.0067 | 0.6324 | 22 | 0.97 | 6.7 | 632.4
22.66 | 0.715 | 0.0068 | 0.6329 | 23 | 0.96 | 6.8 | 632.9
22.68 | 0.7298 | 0.0068 | 0.6384 | 21 | 0.93 | 6.8 | 638.4
22.7 | 0.7383 | 0.0067 | 0.635 | 22 | 0.96 | 6.7 | 635
22.72 | 0.7385 | 0.0066 | 0.6312 | 20 | 0.95 | 6.6 | 631.2
22.74 | 0.7199 | 0.0066 | 0.6293 | 20 | 0.98 | 6.6 | 629.3
22.76 | 0.7155 | 0.0066 | 0.6366 | 20 | 0.98 | 6.6 | 636.6
22.78 | 0.7148 | 0.0068 | 0.645 | 20 | 0.96 | 6.8 | 645
22.8 | 0.7187 | 0.0068 | 0.6445 | 18 | 0.96 | 6.8 | 644.5
22.82 | 0.7231 | 0.0067 | 0.6429 | 19 | 0.99 | 6.7 | 642.9
22.84 | 0.7236 | 0.0064 | 0.634 | 23 | 0.96 | 6.4 | 634
22.86 | 0.7307 | 0.0063 | 0.627 | 21 | 0.93 | 6.3 | 627
22.88 | 0.721 | 0.0063 | 0.6287 | 22 | 0.96 | 6.3 | 628.7
22.9 | 0.7116 | 0.0062 | 0.6335 | 20 | 0.96 | 6.2 | 633.5
22.92 | 0.6957 | 0.0062 | 0.6221 | 20 | 0.99 | 6.2 | 622.1
22.94 | 0.704 | 0.0062 | 0.6253 | 20 | 0.95 | 6.2 | 625.3
22.96 | 0.7091 | 0.0062 | 0.627 | 20 | 0.95 | 6.2 | 627
22.98 | 0.7222 | 0.0063 | 0.6242 | 19 | 0.96 | 6.3 | 624.2
23 | 0.7072 | 0.0064 | 0.6271 | 19 | 0.96 | 6.4 | 627.1
23.02 | 0.7008 | 0.0064 | 0.6274 | 23 | 0.96 | 6.4 | 627.4
23.04 | 0.7079 | 0.0064 | 0.6276 | 19 | 0.94 | 6.4 | 627.6
23.06 | 0.722 | 0.0063 | 0.63 | 22 | 0.92 | 6.3 | 630
23.08 | 0.7121 | 0.0062 | 0.6263 | 23 | 0.96 | 6.2 | 626.3
23.1 | 0.7192 | 0.0062 | 0.6206 | 20 | 0.93 | 6.2 | 620.6
23.12 | 0.7321 | 0.0063 | 0.63 | 21 | 0.93 | 6.3 | 630
23.14 | 0.7445 | 0.0063 | 0.6371 | 20 | 0.93 | 6.3 | 637.1
23.16 | 0.7289 | 0.0063 | 0.6427 | 20 | 0.95 | 6.3 | 642.7
23.18 | 0.7309 | 0.0063 | 0.6506 | 19 | 0.94 | 6.3 | 650.6
23.2 | 0.7263 | 0.0062 | 0.6488 | 20 | 0.94 | 6.2 | 648.8
23.22 | 0.722 | 0.0062 | 0.6429 | 20 | 0.93 | 6.2 | 642.9
23.24 | 0.7093 | 0.0062 | 0.6509 | 22 | 0.93 | 6.2 | 650.9
23.26 | 0.7346 | 0.0062 | 0.6499 | 23 | 0.93 | 6.2 | 649.9
23.28 | 0.7286 | 0.0063 | 0.6446 | 21 | 0.91 | 6.3 | 644.6
23.3 | 0.7259 | 0.0063 | 0.6522 | 21 | 0.94 | 6.3 | 652.2
23.32 | 0.7164 | 0.0063 | 0.6549 | 20 | 0.96 | 6.3 | 654.9
23.34 | 0.7233 | 0.0062 | 0.6439 | 21 | 0.97 | 6.2 | 643.9
23.36 | 0.7206 | 0.0062 | 0.6431 | 20 | 0.91 | 6.2 | 643.1
23.38 | 0.7224 | 0.0063 | 0.626 | 20 | 0.9 | 6.3 | 626
23.4 | 0.7068 | 0.0063 | 0.6352 | 19 | 0.94 | 6.3 | 635.2
23.42 | 0.7132 | 0.0063 | 0.6474 | 19 | 0.91 | 6.3 | 647.4
23.44 | 0.7109 | 0.0062 | 0.6529 | 20 | 0.96 | 6.2 | 652.9
23.46 | 0.7201 | 0.0062 | 0.6733 | 18 | 0.94 | 6.2 | 673.3
23.48 | 0.7406 | 0.0063 | 0.6803 | 22 | 0.86 | 6.3 | 680.3
23.5 | 0.7512 | 0.0062 | 0.6743 | 22 | 0.85 | 6.2 | 674.3
23.52 | 0.7542 | 0.0062 | 0.6806 | 21 | 0.85 | 6.2 | 680.6
23.54 | 0.7503 | 0.0061 | 0.6771 | 22 | 0.81 | 6.1 | 677.1
23.56 | 0.7355 | 0.0062 | 0.6721 | 20 | 0.86 | 6.2 | 672.1
23.58 | 0.763 | 0.0063 | 0.6729 | 21 | 0.76 | 6.3 | 672.9
23.6 | 0.7533 | 0.0064 | 0.6771 | 20 | 0.82 | 6.4 | 677.1
23.62 | 0.7455 | 0.0066 | 0.6813 | 20 | 0.84 | 6.6 | 681.3
23.64 | 0.7554 | 0.0066 | 0.6818 | 20 | 0.8 | 6.6 | 681.8
23.66 | 0.7563 | 0.0065 | 0.6818 | 22 | 0.78 | 6.5 | 681.8
23.68 | 0.7346 | 0.0064 | 0.6825 | 21 | 0.73 | 6.4 | 682.5
23.7 | 0.7399 | 0.0064 | 0.6838 | 21 | 0.77 | 6.4 | 683.8
23.72 | 0.7367 | 0.0065 | 0.6906 | 22 | 0.71 | 6.5 | 690.6
23.74 | 0.73 | 0.0065 | 0.6831 | 21 | 0.74 | 6.5 | 683.1
23.76 | 0.7678 | 0.0065 | 0.6873 | 5 | 0.72 | 6.5 | 687.3
23.78 | 0.7745 | 0.0071 | 0.6832 | 18 | 0.76 | 7.1 | 683.2
23.8 | 0.7572 | 0.0069 | 0.6881 | 22 | 0.72 | 6.9 | 688.1
23.82 | 0.7554 | 0.0069 | 0.6822 | 20 | 0.72 | 6.9 | 682.2
23.84 | 0.745 | 0.0067 | 0.6881 | 21 | 0.76 | 6.7 | 688.1
23.86 | 0.739 | 0.0064 | 0.6955 | 22 | 0.71 | 6.4 | 695.5
23.88 | 0.7503 | 0.0064 | 0.6831 | 20 | 0.73 | 6.4 | 683.1
23.9 | 0.7678 | 0.0066 | 0.6934 | 21 | 0.71 | 6.6 | 693.4
23.92 | 0.7662 | 0.0066 | 0.6984 | 20 | 0.71 | 6.6 | 698.4
23.94 | 0.7484 | 0.0063 | 0.6969 | 20 | 0.73 | 6.3 | 696.9
23.96 | 0.7496 | 0.0063 | 0.6829 | 18 | 0.74 | 6.3 | 682.9
23.98 | 0.7517 | 0.0063 | 0.6831 | 19 | 0.69 | 6.3 | 683.1
24 | 0.7729 | 0.0062 | 0.6899 | 22 | 0.68 | 6.2 | 689.9
24.02 | 0.7775 | 0.0062 | 0.6986 | 21 | 0.69 | 6.2 | 698.6
24.04 | 0.7683 | 0.0062 | 0.7004 | 22 | 0.7 | 6.2 | 700.4
24.06 | 0.7609 | 0.0062 | 0.7023 | 20 | 0.67 | 6.2 | 702.3
24.08 | 0.7498 | 0.0062 | 0.6967 | 21 | 0.72 | 6.2 | 696.7
24.1 | 0.7438 | 0.0062 | 0.689 | 19 | 0.69 | 6.2 | 689
24.12 | 0.7519 | 0.0063 | 0.6831 | 20 | 0.71 | 6.3 | 683.1
24.14 | 0.78 | 0.0061 | 0.6942 | 18 | 0.66 | 6.1 | 694.2
24.16 | 0.7586 | 0.0061 | 0.6995 | 19 | 0.69 | 6.1 | 699.5
24.18 | 0.7584 | 0.0062 | 0.6998 | 20 | 0.66 | 6.2 | 699.8
24.2 | 0.7574 | 0.0062 | 0.7024 | 18 | 0.72 | 6.2 | 702.4
24.22 | 0.7484 | 0.0061 | 0.6967 | 21 | 0.67 | 6.1 | 696.7
24.24 | 0.7192 | 0.006 | 0.6899 | 22 | 0.7 | 6 | 689.9
24.26 | 0.725 | 0.0058 | 0.6867 | 21 | 0.66 | 5.8 | 686.7
24.28 | 0.7349 | 0.0059 | 0.6993 | 20 | 0.69 | 5.9 | 699.3
24.3 | 0.7491 | 0.0059 | 0.7103 | 20 | 0.69 | 5.9 | 710.3
24.32 | 0.7537 | 0.0059 | 0.71 | 19 | 0.69 | 5.9 | 710
24.34 | 0.7374 | 0.0059 | 0.714 | 19 | 0.68 | 5.9 | 714
24.36 | 0.7367 | 0.006 | 0.711 | 23 | 0.67 | 6 | 711
24.38 | 0.7339 | 0.0059 | 0.715 | 18 | 0.66 | 5.9 | 715
24.4 | 0.7473 | 0.0058 | 0.714 | 21 | 0.68 | 5.8 | 714
24.42 | 0.7342 | 0.0058 | 0.711 | 22 | 0.66 | 5.8 | 711
24.44 | 0.7526 | 0.0059 | 0.721 | 20 | 0.69 | 5.9 | 721
24.46 | 0.7455 | 0.006 | 0.7087 | 21 | 0.71 | 6 | 708.7
24.48 | 0.7484 | 0.0061 | 0.7128 | 20 | 0.71 | 6.1 | 712.8
24.5 | 0.7533 | 0.0061 | 0.7133 | 20 | 0.67 | 6.1 | 713.3
24.52 | 0.7551 | 0.0058 | 0.6871 | 19 | 0.63 | 5.8 | 687.1
24.54 | 0.7549 | 0.006 | 0.71 | 20 | 0.68 | 6 | 710
24.56 | 0.7503 | 0.0061 | 0.718 | 18 | 0.69 | 6.1 | 718
24.58 | 0.7443 | 0.0061 | 0.7178 | 18 | 0.68 | 6.1 | 717.8
24.6 | 0.7415 | 0.0061 | 0.7239 | 22 | 0.67 | 6.1 | 723.9
24.62 | 0.7494 | 0.006 | 0.7 | 23 | 0.67 | 6 | 700
24.64 | 0.7637 | 0.0061 | 0.7063 | 21 | 0.71 | 6.1 | 706.3
24.66 | 0.7607 | 0.0061 | 0.7215 | 20 | 0.69 | 6.1 | 721.5
24.68 | 0.7607 | 0.006 | 0.7283 | 20 | 0.66 | 6 | 728.3
24.7 | 0.7519 | 0.0059 | 0.7351 | 19 | 0.68 | 5.9 | 735.1
24.72 | 0.7408 | 0.006 | 0.7271 | 19 | 0.64 | 6 | 727.1
24.74 | 0.7406 | 0.0061 | 0.7288 | 19 | 0.68 | 6.1 | 728.8
24.76 | 0.7713 | 0.0061 | 0.736 | 19 | 0.68 | 6.1 | 736
24.78 | 0.7567 | 0.006 | 0.7491 | 22 | 0.68 | 6 | 749.1
24.8 | 0.7535 | 0.0058 | 0.7386 | 23 | 0.66 | 5.8 | 738.6
24.82 | 0.7438 | 0.0057 | 0.7316 | 21 | 0.66 | 5.7 | 731.6
24.84 | 0.7362 | 0.0057 | 0.7285 | 22 | 0.66 | 5.7 | 728.5
24.86 | 0.7305 | 0.0057 | 0.7341 | 20 | 0.67 | 5.7 | 734.1
24.88 | 0.7335 | 0.0056 | 0.7295 | 21 | 0.67 | 5.6 | 729.5
24.9 | 0.7335 | 0.0057 | 0.7356 | 20 | 0.64 | 5.7 | 735.6
24.92 | 0.721 | 0.0055 | 0.7295 | 20 | 0.62 | 5.5 | 729.5
24.94 | 0.7245 | 0.0057 | 0.73 | 18 | 0.64 | 5.7 | 730
24.96 | 0.7323 | 0.0057 | 0.7251 | 22 | 0.63 | 5.7 | 725.1
24.98 | 0.7448 | 0.0057 | 0.7199 | 21 | 0.57 | 5.7 | 719.9
25 | 0.7206 | 0.0057 | 0.7255 | 21 | 0.57 | 5.7 | 725.5
25.04 | 0.6591 | 0.0047 | 0.6988 | 0 | 0.64 | 4.7 | 698.8