## Sheet1
Depth | Tip resistance | Sleeve friction | pore pressure at u2 | Rate | Tilt | pore pressure at u1 | pore pressure at u3 | Conductivity | Resistivity | Shear wave | Cone factor
d | qc | fs | u2 | Rate | Tilt | u1 | u3 | σ | ρ | Vvh | a
m | MPa | MPa | MPa | mm/s | Degree | MPa | MPa | S/m | Ω.m | m/s | -
2.51 | 0.237 | 1e-05 | 0.03466 | 0.8 | 0.9 | [5 empty] | 0.71
2.52 | 1.141 | 0.0001 | 0.0524 | 17.9 | 0.9
2.53 | 1.421 | 0 | 0.0566 | 18.3 | 0.9
2.54 | 1.614 | 0 | 0.0578 | 18.6 | 0.9
2.55 | 1.737 | 0.0001 | 0.0573 | 18.4 | 0.9
2.56 | 1.827 | 0.00135 | 0.0561 | 18 | 0.9
2.57 | 1.88 | 0.00395 | 0.05455 | 17.7 | 0.9
2.58 | 1.923 | 0.0061 | 0.0528 | 17.5 | 0.9
2.59 | 2.011 | 0.00823 | 0.04986 | 17.8 | 0.9
2.6 | 2.143 | 0.01005 | 0.0481 | 16.7 | 0.9
2.61 | 2.273 | 0.0112 | 0.04775 | 17.1 | 0.9
2.62 | 2.431 | 0.01245 | 0.04715 | 16.9 | 0.9
2.63 | 2.582 | 0.01375 | 0.04635 | 16.5 | 0.9
2.64 | 2.679 | 0.01553 | 0.0446 | 16.4 | 0.9
2.65 | 2.609 | 0.01664 | 0.04215 | 16.4 | 0.9
2.66 | 2.452 | 0.01645 | 0.0404 | 16.7 | 0.9
2.67 | 2.256 | 0.01525 | 0.03865 | 16.6 | 0.9
2.68 | 2.055 | 0.01375 | 0.03715 | 17.3 | 0.9
2.69 | 1.794 | 0.01226 | 0.03586 | 16.3 | 0.9
2.7 | 1.555 | 0.0113 | 0.0359 | 17.1 | 0.9
2.71 | 1.429 | 0.011 | 0.03735 | 16.4 | 0.9
2.72 | 1.367 | 0.0116 | 0.0391 | 17.2 | 0.9
2.73 | 1.362 | 0.0129 | 0.04045 | 17.2 | 0.9
2.74 | 1.369 | 0.0144 | 0.0409 | 17.2 | 0.9
2.75 | 1.347 | 0.0157 | 0.04065 | 17.6 | 0.9
2.76 | 1.268 | 0.01723 | 0.03983 | 17.8 | 0.9
2.77 | 1.204 | 0.01755 | 0.04105 | 18 | 0.9
2.78 | 1.215 | 0.017 | 0.04385 | 18.4 | 0.9
2.79 | 1.286 | 0.0165 | 0.04705 | 18.4 | 0.9
2.8 | 1.381 | 0.01639 | 0.04975 | 18.7 | 0.9
2.81 | 1.479 | 0.01645 | 0.0515 | 19 | 0.9
2.82 | 1.564 | 0.0159 | 0.0517 | 19 | 0.9
2.83 | 1.598 | 0.01415 | 0.04985 | 19.2 | 0.9
2.84 | 1.554 | 0.0118 | 0.04695 | 19.7 | 0.9
2.85 | 1.435 | 0.01 | 0.0437 | 20.2 | 0.9
2.86 | 1.263 | 0.0085 | 0.04095 | 19.9 | 0.9
2.87 | 1.084 | 0.00755 | 0.03935 | 20.1 | 0.9
2.88 | 0.948 | 0.00735 | 0.03954 | 20.4 | 0.9
2.89 | 0.863 | 0.0077 | 0.0425 | 21.2 | 0.9
2.9 | 0.821 | 0.0093 | 0.05015 | 20.7 | 0.9
2.91 | 0.827 | 0.0121 | 0.06135 | 21.3 | 0.9
2.92 | 0.938 | 0.01485 | 0.07205 | 20.9 | 0.9
2.93 | 1.203 | 0.01689 | 0.0812 | 21.3 | 0.9
2.94 | 1.592 | 0.01835 | 0.0889 | 21 | 0.9
2.95 | 2.02 | 0.0187 | 0.09465 | 21.3 | 0.9
2.96 | 2.362 | 0.01795 | 0.0955 | 21.3 | 0.9
2.97 | 2.546 | 0.01714 | 0.09115 | 21.1 | 0.9
2.98 | 2.592 | 0.0167 | 0.08655 | 20.7 | 0.9
2.99 | 2.586 | 0.0165 | 0.0849 | 20.5 | 0.9
3 | 2.522 | 0.01563 | 0.08423 | 20.7 | 0.8
3.01 | 2.466 | 0.0147 | 0.084 | 20.6 | 0.9
3.02 | 2.461 | 0.0145 | 0.08425 | 20.4 | 0.9
3.03 | 2.464 | 0.0142 | 0.08505 | 20.1 | 0.9
3.04 | 2.483 | 0.0143 | 0.0859 | 21.1 | 0.9
3.05 | 2.486 | 0.0149 | 0.0858 | 20 | 0.9
3.06 | 2.439 | 0.0156 | 0.08475 | 20.4 | 0.9
3.07 | 2.359 | 0.016 | 0.0833 | 20.3 | 0.9
3.08 | 2.273 | 0.01585 | 0.0817 | 20.2 | 0.8
3.09 | 2.193 | 0.01535 | 0.08055 | 20.5 | 0.8
3.1 | 2.144 | 0.01545 | 0.07959 | 19.6 | 0.9
3.11 | 2.12 | 0.01595 | 0.0789 | 20.1 | 0.9
3.12 | 2.092 | 0.01614 | 0.0789 | 20.4 | 0.9
3.13 | 2.068 | 0.0166 | 0.07915 | 19.5 | 0.9
3.14 | 2.081 | 0.0176 | 0.07945 | 19.9 | 0.9
3.15 | 2.144 | 0.01825 | 0.0802 | 19.7 | 0.9
3.16 | 2.251 | 0.0185 | 0.0813 | 19.6 | 0.9
3.17 | 2.374 | 0.01875 | 0.08225 | 19.7 | 0.9
3.18 | 2.463 | 0.01889 | 0.0828 | 19.5 | 1
3.19 | 2.478 | 0.01885 | 0.08285 | 19.3 | 0.9
3.2 | 2.432 | 0.01835 | 0.08255 | 19.2 | 0.9
3.21 | 2.382 | 0.01733 | 0.0826 | 19.3 | 0.9
3.22 | 2.452 | 0.01689 | 0.08455 | 19.4 | 0.9
3.23 | 2.63 | 0.01714 | 0.0882 | 19.2 | 0.9
3.24 | 2.896 | 0.01755 | 0.09365 | 19.1 | 0.9
3.25 | 3.234 | 0.018 | 0.1008 | 19.5 | 0.9
3.26 | 3.572 | 0.0183 | 0.1078 | 18.9 | 0.9
3.27 | 3.9 | 0.0186 | 0.11345 | 18.3 | 0.9
3.28 | 4.212 | 0.01855 | 0.1183 | 18 | 0.9
3.29 | 4.47 | 0.0181 | 0.12205 | 18.6 | 0.9
3.3 | 4.681 | 0.01775 | 0.12455 | 18.8 | 0.9
3.31 | 4.831 | 0.0176 | 0.1254 | 17.2 | 0.9
3.32 | 4.863 | 0.01739 | 0.1243 | 16.7 | 0.9
3.33 | 4.765 | 0.01775 | 0.12145 | 18.6 | 0.9
3.34 | 4.606 | 0.0191 | 0.11785 | 21 | 0.9
3.35 | 4.409 | 0.0205 | 0.11445 | 22.1 | 0.9
3.36 | 4.189 | 0.02205 | 0.11085 | 20 | 1
3.37 | 3.978 | 0.0237 | 0.10715 | 19.8 | 1
3.38 | 3.746 | 0.02475 | 0.1033 | 19.2 | 1
3.39 | 3.482 | 0.02545 | 0.09905 | 19.2 | 1
3.4 | 3.219 | 0.02605 | 0.09485 | 20.2 | 1
3.41 | 2.949 | 0.0266 | 0.0907 | 19.1 | 1
3.42 | 2.677 | 0.02695 | 0.08675 | 18.9 | 1
3.43 | 2.308 | 0.02746 | 0.08153 | 19 | 0.9
3.44 | 2.08 | 0.0279 | 0.0783 | 19 | 1
3.45 | 1.892 | 0.02886 | 0.07486 | 18.9 | 1
3.46 | 1.63 | 0.02985 | 0.07095 | 18.7 | 1
3.47 | 1.47 | 0.0304 | 0.06984 | 19 | 1
3.48 | 1.323 | 0.0315 | 0.06925 | 18.5 | 0.9
3.49 | 1.184 | 0.0327 | 0.06934 | 18.9 | 0.9
3.5 | 1.063 | 0.0339 | 0.07084 | 18.7 | 1
3.51 | 0.968 | 0.03525 | 0.07325 | 18.7 | 1
3.52 | 0.892 | 0.03654 | 0.0758 | 19 | 1
3.53 | 0.834 | 0.03735 | 0.0777 | 19 | 1
3.54 | 0.771 | 0.03715 | 0.08005 | 18.6 | 1
3.55 | 0.706 | 0.03625 | 0.08625 | 18.9 | 1
3.56 | 0.671 | 0.0352 | 0.0965 | 19 | 1
3.57 | 0.659 | 0.0334 | 0.1096 | 18.9 | 1
3.58 | 0.656 | 0.03095 | 0.1246 | 18.8 | 1
3.59 | 0.674 | 0.0293 | 0.13894 | 18.8 | 1
3.6 | 0.758 | 0.0284 | 0.1524 | 18.8 | 1
3.61 | 0.858 | 0.0255 | 0.1544 | 18.6 | 1
3.62 | 0.929 | 0.02145 | 0.15405 | 18.4 | 1
3.63 | 1.078 | 0.01885 | 0.16169 | 18.8 | 1
3.64 | 1.348 | 0.0177 | 0.1769 | 18.5 | 1
3.65 | 1.693 | 0.0166 | 0.19425 | 18.6 | 1
3.66 | 2.052 | 0.0156 | 0.2072 | 18.6 | 1
3.67 | 2.424 | 0.0146 | 0.2149 | 17.2 | 1
3.68 | 2.758 | 0.01375 | 0.2178 | 16.9 | 1
3.69 | 3.038 | 0.0115 | 0.21583 | 14.7 | 1
3.7 | 3.158 | 0.0086 | 0.21115 | 18 | 1
3.71 | 3.169 | 0.0071 | 0.20545 | 18.4 | 1
3.72 | 3.176 | 0.0064 | 0.1946 | 18.5 | 1
3.73 | 3.181 | 0.00635 | 0.17825 | 18.5 | 1
3.74 | 3.174 | 0.00665 | 0.16265 | 18.9 | 1
3.75 | 3.159 | 0.0073 | 0.15115 | 18.9 | 1
3.76 | 3.14 | 0.0084 | 0.1434 | 18.9 | 1
3.77 | 3.096 | 0.0098 | 0.13885 | 19.2 | 1
3.78 | 3.015 | 0.01135 | 0.1356 | 19.1 | 1
3.79 | 2.927 | 0.01285 | 0.13294 | 19.1 | 1
3.8 | 2.86 | 0.0143 | 0.13125 | 21.5 | 1
3.81 | 2.815 | 0.01585 | 0.13019 | 21.8 | 1
3.82 | 2.786 | 0.0172 | 0.1298 | 20.6 | 1
3.83 | 2.784 | 0.019 | 0.12965 | 19.1 | 1
3.84 | 2.808 | 0.02125 | 0.12975 | 18.6 | 1
3.85 | 2.861 | 0.0232 | 0.1304 | 18.9 | 1
3.86 | 2.95 | 0.02445 | 0.1316 | 18.5 | 1.1
3.87 | 3.054 | 0.0253 | 0.1328 | 18.3 | 1.1
3.88 | 3.243 | 0.02643 | 0.1346 | 17.6 | 1.1
3.89 | 3.456 | 0.0271 | 0.1363 | 17.5 | 1.1
3.9 | 3.6 | 0.02715 | 0.13685 | 16.8 | 1
3.91 | 3.749 | 0.02715 | 0.1369 | 17.5 | 1
3.92 | 3.898 | 0.02725 | 0.13655 | 18.2 | 1.1
3.93 | 4.035 | 0.02745 | 0.1361 | 18.8 | 1.1
3.94 | 4.168 | 0.028 | 0.13565 | 18.6 | 1
3.95 | 4.292 | 0.0282 | 0.13544 | 19.1 | 1
3.96 | 4.399 | 0.028 | 0.13505 | 19.8 | 1.1
3.97 | 4.478 | 0.0283 | 0.1333 | 18.3 | 1.1
3.98 | 4.502 | 0.0285 | 0.13075 | 18.6 | 1.1
3.99 | 4.358 | 0.02906 | 0.126 | 18.6 | 1.1
4 | 4.067 | 0.03035 | 0.12045 | 18.5 | 1.1
4.01 | 3.813 | 0.03095 | 0.11635 | 18.7 | 1.1
4.02 | 3.528 | 0.03135 | 0.11195 | 18.7 | 1.1
4.03 | 3.243 | 0.03204 | 0.1075 | 18.8 | 1.1
4.04 | 2.945 | 0.03295 | 0.1025 | 19 | 1.1
4.05 | 2.648 | 0.0336 | 0.09775 | 18.8 | 1.1
4.06 | 2.395 | 0.03429 | 0.09335 | 18.5 | 1.1
4.07 | 2.164 | 0.03515 | 0.08885 | 18.9 | 1.1
4.08 | 1.946 | 0.0362 | 0.0845 | 18.6 | 1.1
4.09 | 1.744 | 0.03704 | 0.0812 | 18.9 | 1.1
4.1 | 1.566 | 0.03779 | 0.0793 | 18.9 | 1.2
4.11 | 1.433 | 0.03885 | 0.07859 | 18.9 | 1.2
4.12 | 1.349 | 0.0401 | 0.07945 | 18.8 | 1.1
4.13 | 1.316 | 0.04115 | 0.08159 | 18.8 | 1.1
4.14 | 1.316 | 0.0416 | 0.0838 | 18.9 | 1.1
4.15 | 1.298 | 0.0407 | 0.08586 | 18.7 | 1.1
4.16 | 1.24 | 0.03935 | 0.08755 | 19.1 | 1.2
4.17 | 1.127 | 0.0402 | 0.0853 | 18.9 | 1.1
4.18 | 1.027 | 0.0412 | 0.0821 | 19.1 | 1.1
4.19 | 1.006 | 0.0413 | 0.08145 | 18.9 | 1.2
4.2 | 0.137 | 0.00173 | 0.06519 | 0.7 | 1.1
4.21 | 1.17 | 0.0172 | 0.0899 | 20.2 | 1.1
4.22 | 1.115 | 0.019 | 0.09105 | 16 | 1.1
4.23 | 1.11 | 0.02014 | 0.0926 | 19.8 | 1.2
4.24 | 1.148 | 0.0212 | 0.09405 | 20.5 | 1.2
4.25 | 1.201 | 0.02235 | 0.0954 | 20.3 | 1.2
4.26 | 1.258 | 0.0232 | 0.0968 | 20.8 | 1.2
4.27 | 1.301 | 0.02305 | 0.0978 | 20.6 | 1.2
4.28 | 1.303 | 0.02165 | 0.09805 | 21 | 1.2
4.29 | 1.276 | 0.01945 | 0.0985 | 20.6 | 1.2
4.3 | 1.269 | 0.0176 | 0.1011 | 20.3 | 1.2
4.31 | 1.368 | 0.0157 | 0.1091 | 20.4 | 1.3
4.32 | 1.685 | 0.0144 | 0.1221 | 20.1 | 1.3
4.33 | 2.22 | 0.0142 | 0.1381 | 19.9 | 1.2
4.34 | 2.811 | 0.0138 | 0.154 | 20.2 | 1.2
4.35 | 3.295 | 0.01335 | 0.1653 | 19.7 | 1.2
4.36 | 3.672 | 0.0127 | 0.1728 | 18.8 | 1.2
4.37 | 4.019 | 0.0117 | 0.1789 | 18.7 | 1.2
4.38 | 4.354 | 0.0106 | 0.18475 | 17.9 | 1.2
4.39 | 4.663 | 0.00969 | 0.1903 | 17.7 | 1.2
4.4 | 4.904 | 0.00905 | 0.1942 | 17 | 1.2
4.41 | 5.06 | 0.0089 | 0.19413 | 16.8 | 1.2
4.42 | 5.095 | 0.00965 | 0.19005 | 16.2 | 1.2
4.43 | 5.062 | 0.01075 | 0.18455 | 16.4 | 1.2
4.44 | 4.976 | 0.0122 | 0.17625 | 16.4 | 1.2
4.45 | 4.842 | 0.01405 | 0.16555 | 16.1 | 1.2
4.46 | 4.578 | 0.0165 | 0.15016 | 16.4 | 1.2
4.47 | 4.285 | 0.01889 | 0.13819 | 16.7 | 1.2
4.48 | 4.067 | 0.02055 | 0.1325 | 17.1 | 1.2
4.49 | 3.83 | 0.0223 | 0.12765 | 17.2 | 1.3
4.5 | 3.565 | 0.02425 | 0.1227 | 17.9 | 1.3
4.51 | 3.083 | 0.0268 | 0.11436 | 18.2 | 1.3
4.52 | 2.554 | 0.02955 | 0.1045 | 18.7 | 1.3
4.53 | 2.178 | 0.0317 | 0.09685 | 18.9 | 1.3
4.54 | 1.852 | 0.0335 | 0.0903 | 18.9 | 1.3
4.55 | 1.579 | 0.03545 | 0.08485 | 19.7 | 1.3
4.56 | 1.454 | 0.0366 | 0.0824 | 25.9 | 1.3
4.57 | 1.304 | 0.0387 | 0.079 | 19.1 | 1.3
4.58 | 1.172 | 0.04079 | 0.0759 | 20.7 | 1.3
4.59 | 1.102 | 0.04233 | 0.07606 | 18.8 | 1.3
4.6 | 1.024 | 0.04435 | 0.07905 | 18.5 | 1.3
4.61 | 0.985 | 0.04555 | 0.08235 | 18.6 | 1.3
4.62 | 0.954 | 0.04645 | 0.0851 | 18.6 | 1.3
4.63 | 0.948 | 0.04705 | 0.088 | 18.2 | 1.4
4.64 | 0.965 | 0.04725 | 0.09135 | 18.5 | 1.3
4.65 | 1.002 | 0.0468 | 0.0947 | 18.3 | 1.3
4.66 | 1.052 | 0.0461 | 0.09765 | 18.4 | 1.3
4.67 | 1.111 | 0.0452 | 0.10065 | 18.5 | 1.3
4.68 | 1.175 | 0.0434 | 0.1041 | 18.3 | 1.3
4.69 | 1.232 | 0.04105 | 0.10685 | 18.2 | 1.3
4.7 | 1.26 | 0.0387 | 0.10785 | 18.4 | 1.3
4.71 | 1.22 | 0.03523 | 0.10643 | 18.1 | 1.3
4.72 | 1.127 | 0.0317 | 0.103 | 18.5 | 1.3
4.73 | 1.039 | 0.02965 | 0.1001 | 18.1 | 1.3
4.74 | 0.975 | 0.0277 | 0.0983 | 16.6 | 1.4
4.75 | 0.927 | 0.02575 | 0.0983 | 18 | 1.4
4.76 | 0.88 | 0.0242 | 0.09975 | 16 | 1.3
4.77 | 0.822 | 0.02213 | 0.10316 | 15.5 | 1.3
4.78 | 0.785 | 0.01989 | 0.1079 | 17.7 | 1.4
4.79 | 0.786 | 0.01875 | 0.111 | 17.9 | 1.4
4.8 | 0.803 | 0.0178 | 0.11275 | 18.1 | 1.4
4.81 | 0.832 | 0.01655 | 0.11395 | 18 | 1.3
4.82 | 0.891 | 0.0148 | 0.11685 | 18 | 1.3
4.83 | 1.07 | 0.0129 | 0.12545 | 18.3 | 1.4
4.84 | 1.458 | 0.01185 | 0.13975 | 18.2 | 1.4
4.85 | 2.084 | 0.0116 | 0.1584 | 18.1 | 1.4
4.86 | 3.154 | 0.01126 | 0.18603 | 17.9 | 1.4
4.87 | 3.91 | 0.01045 | 0.20325 | 18 | 1.4
4.88 | 4.123 | 0.01045 | 0.20645 | 17.7 | 1.4
4.89 | 4.227 | 0.0106 | 0.20705 | 17.4 | 1.4
4.9 | 4.257 | 0.01045 | 0.20635 | 16.8 | 1.4
4.91 | 4.227 | 0.0106 | 0.2045 | 17 | 1.4
4.92 | 4.098 | 0.0119 | 0.20026 | 17 | 1.5
4.93 | 3.899 | 0.01375 | 0.19475 | 16.6 | 1.4
4.94 | 3.704 | 0.0155 | 0.1896 | 17 | 1.4
4.95 | 3.47 | 0.01685 | 0.1839 | 16.8 | 1.4
4.96 | 3.222 | 0.018 | 0.1775 | 16.7 | 1.5
4.97 | 2.974 | 0.01939 | 0.1704 | 16.9 | 1.4
4.98 | 2.613 | 0.02113 | 0.15969 | 16.7 | 1.4
4.99 | 2.272 | 0.0233 | 0.148 | 16.8 | 1.4
5 | 2.05 | 0.0254 | 0.1393 | 17.2 | 1.4
5.01 | 1.821 | 0.02715 | 0.1311 | 17 | 1.5
5.02 | 1.608 | 0.0288 | 0.12385 | 17.3 | 1.4
5.03 | 1.441 | 0.03025 | 0.1182 | 17.6 | 1.4
5.04 | 1.319 | 0.03213 | 0.11473 | 17.4 | 1.4
5.05 | 1.297 | 0.03365 | 0.11475 | 17.7 | 1.5
5.06 | 1.325 | 0.0345 | 0.1152 | 17.8 | 1.5
5.07 | 1.329 | 0.0356 | 0.1144 | 17.4 | 1.5
5.08 | 1.263 | 0.03645 | 0.11175 | 18.3 | 1.5
5.09 | 1.153 | 0.03679 | 0.10815 | 17.7 | 1.5
5.1 | 1.052 | 0.0365 | 0.10545 | 18.1 | 1.5
5.11 | 0.972 | 0.03579 | 0.1043 | 18.2 | 1.5
5.12 | 0.908 | 0.0356 | 0.10465 | 18.4 | 1.4
5.13 | 0.847 | 0.0354 | 0.1077 | 18.6 | 1.4
5.14 | 0.79 | 0.03375 | 0.11135 | 18.7 | 1.5
5.15 | 0.762 | 0.03165 | 0.1135 | 18.5 | 1.5
5.16 | 0.746 | 0.0292 | 0.11565 | 19.9 | 1.5
5.17 | 0.741 | 0.02705 | 0.11775 | 22.9 | 1.5
5.18 | 0.758 | 0.02535 | 0.1187 | 19.9 | 1.5
5.19 | 0.774 | 0.0237 | 0.11745 | 18.8 | 1.5
5.2 | 0.779 | 0.02225 | 0.11585 | 20.2 | 1.5
5.21 | 0.771 | 0.0205 | 0.11525 | 18.1 | 1.5
5.22 | 0.757 | 0.01855 | 0.1144 | 18.2 | 1.5
5.23 | 0.756 | 0.01689 | 0.1134 | 18.2 | 1.5
5.24 | 0.764 | 0.01515 | 0.11275 | 18.2 | 1.5
5.25 | 0.77 | 0.014 | 0.112 | 18.3 | 1.5
5.26 | 0.76 | 0.01305 | 0.11215 | 18.1 | 1.5
5.27 | 0.744 | 0.01135 | 0.11255 | 18.3 | 1.5
5.28 | 0.752 | 0.00994 | 0.113 | 18.2 | 1.5
5.29 | 0.814 | 0.00873 | 0.11853 | 18.1 | 1.5
5.3 | 0.87 | 0.00819 | 0.1241 | 18.1 | 1.5
5.31 | 0.932 | 0.00766 | 0.12856 | 18.2 | 1.6
5.32 | 0.993 | 0.00755 | 0.13144 | 18.1 | 1.5
5.33 | 0.965 | 0.0073 | 0.12975 | 18.4 | 1.5
5.34 | 0.906 | 0.00625 | 0.12695 | 17.9 | 1.5
5.35 | 0.868 | 0.00555 | 0.12455 | 18.1 | 1.6
5.36 | 0.858 | 0.00545 | 0.1229 | 18.3 | 1.6
5.37 | 0.862 | 0.0053 | 0.1223 | 18 | 1.6
5.38 | 0.855 | 0.0052 | 0.12165 | 17 | 1.6
5.39 | 0.826 | 0.00526 | 0.12166 | 18 | 1.6
5.4 | 0.829 | 0.0059 | 0.12335 | 17.7 | 1.6
5.41 | 0.85 | 0.00715 | 0.1229 | 17.1 | 1.6
5.42 | 0.858 | 0.00844 | 0.12075 | 14.5 | 1.6
5.43 | 0.838 | 0.00919 | 0.11855 | 17 | 1.6
5.44 | 0.781 | 0.009 | 0.11553 | 17.8 | 1.6
5.45 | 0.727 | 0.0085 | 0.11485 | 17.8 | 1.6
5.46 | 0.718 | 0.00844 | 0.1197 | 17.8 | 1.6
5.47 | 0.751 | 0.00865 | 0.1264 | 17.9 | 1.6
5.48 | 0.809 | 0.0091 | 0.1314 | 17.7 | 1.6
5.49 | 0.861 | 0.00894 | 0.1315 | 18.2 | 1.6
5.5 | 0.887 | 0.00819 | 0.1275 | 18 | 1.6
5.51 | 0.888 | 0.0078 | 0.1247 | 18 | 1.6
5.52 | 0.871 | 0.00785 | 0.12375 | 18.2 | 1.6
5.53 | 0.834 | 0.0074 | 0.12183 | 18.3 | 1.6
5.54 | 0.776 | 0.00675 | 0.11765 | 18.4 | 1.6
5.55 | 0.702 | 0.00645 | 0.1134 | 18.6 | 1.6
5.56 | 0.628 | 0.00605 | 0.11065 | 18.4 | 1.6
5.57 | 0.583 | 0.0061 | 0.1108 | 18.8 | 1.6
5.58 | 0.566 | 0.00605 | 0.1139 | 24.8 | 1.6
5.59 | 0.589 | 0.00565 | 0.1205 | 20 | 1.6
5.6 | 0.646 | 0.00495 | 0.1298 | 19.1 | 1.7
5.61 | 0.733 | 0.00455 | 0.13919 | 20.2 | 1.6
5.62 | 0.833 | 0.0043 | 0.14169 | 18.4 | 1.6
5.63 | 0.892 | 0.0039 | 0.1369 | 18.5 | 1.6
5.64 | 0.89 | 0.00405 | 0.13215 | 18 | 1.7
5.65 | 0.846 | 0.0043 | 0.12894 | 18.2 | 1.6
5.66 | 0.789 | 0.00445 | 0.1257 | 18.4 | 1.6
5.67 | 0.734 | 0.0049 | 0.12255 | 18.6 | 1.6
5.68 | 0.677 | 0.00515 | 0.12065 | 18.8 | 1.6
5.69 | 0.633 | 0.005 | 0.12145 | 19 | 1.6
5.7 | 0.628 | 0.00505 | 0.1252 | 19.1 | 1.7
5.71 | 0.647 | 0.0054 | 0.1298 | 19.5 | 1.7
5.72 | 0.662 | 0.00475 | 0.132 | 19.3 | 1.7
5.73 | 0.668 | 0.0037 | 0.13 | 19.3 | 1.7
5.74 | 0.669 | 0.0036 | 0.1277 | 19.7 | 1.7
5.75 | 0.675 | 0.00395 | 0.12825 | 19.6 | 1.7
5.76 | 0.696 | 0.00434 | 0.1304 | 19.9 | 1.7
5.77 | 0.739 | 0.0049 | 0.13125 | 19.8 | 1.7
5.78 | 0.828 | 0.0053 | 0.13246 | 19.9 | 1.7
5.79 | 0.89 | 0.0054 | 0.1349 | 20.1 | 1.7
5.8 | 0.903 | 0.00555 | 0.13405 | 20 | 1.7
5.81 | 0.896 | 0.00573 | 0.13093 | 19.8 | 1.7
5.82 | 0.87 | 0.0057 | 0.1289 | 20.1 | 1.7
5.83 | 0.854 | 0.00575 | 0.12805 | 20.1 | 1.7
5.84 | 0.822 | 0.00585 | 0.12625 | 19.9 | 1.7
5.85 | 0.788 | 0.0059 | 0.12425 | 20.2 | 1.7
5.86 | 0.748 | 0.00585 | 0.12195 | 19.7 | 1.7
5.87 | 0.704 | 0.00565 | 0.1201 | 19.8 | 1.7
5.88 | 0.665 | 0.0053 | 0.11965 | 20.1 | 1.7
5.89 | 0.635 | 0.00475 | 0.1211 | 19.9 | 1.7
5.9 | 0.625 | 0.00445 | 0.12405 | 20.1 | 1.7
5.91 | 0.635 | 0.0044 | 0.12775 | 20.2 | 1.7
5.92 | 0.663 | 0.0044 | 0.1323 | 19.6 | 1.7
5.93 | 0.72 | 0.00473 | 0.13596 | 18.1 | 1.7
5.94 | 0.768 | 0.005 | 0.13415 | 14.9 | 1.7
5.95 | 0.78 | 0.00509 | 0.1323 | 18.8 | 1.7
5.96 | 0.772 | 0.00525 | 0.13165 | 19.4 | 1.7
5.97 | 0.752 | 0.0056 | 0.13085 | 19.6 | 1.7
5.98 | 0.72 | 0.0059 | 0.12869 | 20.1 | 1.7
5.99 | 0.681 | 0.0056 | 0.1263 | 20.2 | 1.7
6 | 0.645 | 0.0052 | 0.12595 | 20.4 | 1.7
6.01 | 0.628 | 0.0049 | 0.12919 | 20.7 | 1.7
6.02 | 0.629 | 0.00455 | 0.13355 | 20.5 | 1.7
6.03 | 0.629 | 0.00425 | 0.1365 | 20.6 | 1.7
6.04 | 0.633 | 0.00405 | 0.13965 | 20.8 | 1.7
6.05 | 0.64 | 0.00395 | 0.1425 | 22.9 | 1.7
6.06 | 0.642 | 0.0039 | 0.1434 | 26.6 | 1.7
6.07 | 0.643 | 0.00395 | 0.145 | 20.9 | 1.7
6.08 | 0.648 | 0.004 | 0.14775 | 20.5 | 1.7
6.09 | 0.655 | 0.004 | 0.1476 | 22 | 1.7
6.1 | 0.654 | 0.004 | 0.145 | 20.4 | 1.7
6.11 | 0.64 | 0.00405 | 0.1423 | 20.6 | 1.7
6.12 | 0.621 | 0.00409 | 0.1411 | 20.6 | 1.8
6.13 | 0.604 | 0.004 | 0.1416 | 20.4 | 1.8
6.14 | 0.597 | 0.00385 | 0.143 | 20.3 | 1.8
6.15 | 0.603 | 0.0037 | 0.1454 | 20.5 | 1.8
6.16 | 0.614 | 0.00355 | 0.14819 | 20.5 | 1.8
6.17 | 0.629 | 0.00345 | 0.152 | 20 | 1.8
6.18 | 0.658 | 0.0033 | 0.15705 | 20.6 | 1.8
6.19 | 0.693 | 0.00315 | 0.1614 | 20.4 | 1.8
6.2 | 0.67 | 0.00254 | 0.1614 | 20.3 | 1.8
6.21 | 0.603 | 0.0019 | 0.1585 | 20.3 | 1.8
6.22 | 0.564 | 0.0018 | 0.15735 | 20.2 | 1.8
6.23 | 0.388 | 0.00094 | 0.14693 | 2.4 | 1.7
6.24 | 0.245 | 0.00011 | 0.18444 | 0.8 | 1.8
6.25 | 0.854 | 0.00425 | 0.12919 | 20 | 1.8
6.26 | 0.824 | 0.00455 | 0.1239 | 15 | 1.8
6.27 | 0.798 | 0.0049 | 0.1237 | 28.7 | 1.8
6.28 | 0.79 | 0.00509 | 0.124 | 22.9 | 1.8
6.29 | 0.783 | 0.00505 | 0.1256 | 23.1 | 1.8
6.3 | 0.758 | 0.00465 | 0.12715 | 21.6 | 1.8
6.31 | 0.718 | 0.00405 | 0.1268 | 21.1 | 1.8
6.32 | 0.697 | 0.004 | 0.1294 | 21.1 | 1.8
6.33 | 0.703 | 0.00405 | 0.1353 | 21.1 | 1.8
6.34 | 0.718 | 0.0037 | 0.1379 | 20.6 | 1.8
6.35 | 0.74 | 0.00345 | 0.13794 | 20.6 | 1.9
6.36 | 0.769 | 0.0037 | 0.14035 | 20.8 | 1.8
6.37 | 0.797 | 0.00415 | 0.14319 | 21 | 1.8
6.38 | 0.827 | 0.00475 | 0.14319 | 20.5 | 1.9
6.39 | 0.857 | 0.00545 | 0.14175 | 20.9 | 1.8
6.4 | 0.872 | 0.00575 | 0.14069 | 20.6 | 1.8
6.41 | 0.873 | 0.00575 | 0.13894 | 20.8 | 1.8
6.42 | 0.863 | 0.0058 | 0.1369 | 20.6 | 1.9
6.43 | 0.84 | 0.00585 | 0.136 | 20.7 | 1.9
6.44 | 0.822 | 0.00605 | 0.13605 | 20.4 | 1.9
6.45 | 0.83 | 0.0062 | 0.1376 | 20.7 | 1.9
6.46 | 0.858 | 0.00595 | 0.14044 | 20.7 | 1.9
6.47 | 0.89 | 0.0057 | 0.14265 | 20.6 | 1.9
6.48 | 0.913 | 0.006 | 0.14215 | 20.5 | 1.9
6.49 | 0.922 | 0.0066 | 0.13905 | 20.7 | 1.9
6.5 | 0.915 | 0.00665 | 0.13635 | 20.7 | 1.9
6.51 | 0.908 | 0.0065 | 0.1355 | 20.5 | 1.9
6.52 | 0.91 | 0.0068 | 0.1353 | 20.5 | 1.9
6.53 | 0.92 | 0.00715 | 0.13565 | 20.5 | 1.9
6.54 | 0.946 | 0.00725 | 0.1371 | 20.5 | 1.9
6.55 | 0.978 | 0.0073 | 0.1386 | 20.5 | 1.9
6.56 | 0.997 | 0.00755 | 0.13915 | 20.4 | 1.9
6.57 | 0.992 | 0.0079 | 0.13844 | 20.1 | 1.9
6.58 | 0.972 | 0.0078 | 0.137 | 20.4 | 1.9
6.59 | 0.954 | 0.0078 | 0.135 | 20.4 | 2
6.6 | 0.94 | 0.00795 | 0.1334 | 20.6 | 1.9
6.61 | 0.929 | 0.0076 | 0.1334 | 20.4 | 1.9
6.62 | 0.923 | 0.0074 | 0.134 | 20.4 | 1.9
6.63 | 0.922 | 0.00755 | 0.1343 | 20.5 | 1.9
6.64 | 0.919 | 0.0075 | 0.13444 | 20.4 | 1.9
6.65 | 0.913 | 0.0076 | 0.13405 | 20.3 | 1.9
6.66 | 0.904 | 0.00785 | 0.13315 | 20.6 | 1.9
6.67 | 0.888 | 0.00795 | 0.13235 | 20.3 | 2
6.68 | 0.857 | 0.0078 | 0.13165 | 20.4 | 2
6.69 | 0.815 | 0.0076 | 0.1304 | 20.7 | 1.9
6.7 | 0.774 | 0.0074 | 0.1289 | 20.5 | 2
6.71 | 0.75 | 0.007 | 0.12894 | 20.3 | 2
6.72 | 0.758 | 0.0067 | 0.13155 | 20.8 | 2
6.73 | 0.792 | 0.0068 | 0.1359 | 20.3 | 1.9
6.74 | 0.831 | 0.007 | 0.1395 | 20.7 | 1.9
6.75 | 0.856 | 0.00725 | 0.1391 | 20.3 | 2
6.76 | 0.865 | 0.0073 | 0.1375 | 20.5 | 2
6.77 | 0.876 | 0.00705 | 0.1389 | 20.5 | 1.9
6.78 | 0.909 | 0.0071 | 0.14175 | 20.1 | 1.9
6.79 | 0.96 | 0.00785 | 0.14365 | 20.4 | 1.9
6.8 | 0.997 | 0.0083 | 0.14455 | 20.3 | 1.9
6.81 | 1 | 0.00819 | 0.14385 | 20.4 | 1.9
6.82 | 0.97 | 0.00795 | 0.1415 | 20.2 | 1.9
6.83 | 0.92 | 0.00735 | 0.13935 | 20.4 | 2
6.84 | 0.877 | 0.00695 | 0.13775 | 20.3 | 2
6.85 | 0.873 | 0.0068 | 0.13785 | 20.2 | 2
6.86 | 0.909 | 0.0065 | 0.14069 | 20.3 | 2
6.87 | 0.971 | 0.00645 | 0.14465 | 20.4 | 2
6.88 | 1.049 | 0.00695 | 0.148 | 20.1 | 2
6.89 | 1.105 | 0.00735 | 0.14855 | 20.5 | 2
6.9 | 1.122 | 0.00745 | 0.1465 | 20.3 | 2
6.91 | 1.111 | 0.00745 | 0.14485 | 20.5 | 2
6.92 | 1.087 | 0.0075 | 0.14415 | 20.2 | 2
6.93 | 1.065 | 0.00735 | 0.14419 | 20.5 | 2
6.94 | 1.052 | 0.0068 | 0.14505 | 20.7 | 2
6.95 | 1.06 | 0.00655 | 0.14615 | 20.4 | 2
6.96 | 1.072 | 0.0067 | 0.1466 | 20.7 | 2
6.97 | 1.095 | 0.00705 | 0.1473 | 20.4 | 2
6.98 | 1.141 | 0.0077 | 0.14844 | 20.4 | 2
6.99 | 1.175 | 0.00805 | 0.14925 | 20.4 | 2
7 | 1.196 | 0.0079 | 0.1503 | 20.1 | 2
7.01 | 1.215 | 0.0076 | 0.15155 | 20 | 2
7.02 | 1.232 | 0.00755 | 0.15219 | 20.3 | 2
7.03 | 1.253 | 0.0076 | 0.15255 | 20.3 | 2
7.04 | 1.282 | 0.00805 | 0.15269 | 20.3 | 2.1
7.05 | 1.303 | 0.0088 | 0.15244 | 20.5 | 2.1
7.06 | 1.3 | 0.0093 | 0.1519 | 20.3 | 2
7.07 | 1.274 | 0.00955 | 0.15125 | 20.3 | 2
7.08 | 1.244 | 0.00955 | 0.15075 | 20.5 | 2.1
7.09 | 1.22 | 0.0095 | 0.14994 | 20 | 2.1
7.1 | 1.193 | 0.00915 | 0.1493 | 20.7 | 2.1
7.11 | 1.171 | 0.0086 | 0.14935 | 20.3 | 2.1
7.12 | 1.165 | 0.00869 | 0.1496 | 20.9 | 2.1
7.13 | 1.168 | 0.0091 | 0.14994 | 20.6 | 2.1
7.14 | 1.166 | 0.0096 | 0.1496 | 20.4 | 2.1
7.15 | 1.147 | 0.00994 | 0.14815 | 20.5 | 2.1
7.16 | 1.111 | 0.0099 | 0.14619 | 20.5 | 2.1
7.17 | 1.071 | 0.00969 | 0.14425 | 20.3 | 2.1
7.18 | 1.031 | 0.0096 | 0.14219 | 20.8 | 2.1
7.19 | 0.991 | 0.0095 | 0.14044 | 20.3 | 2.1
7.2 | 0.961 | 0.00919 | 0.1399 | 20.4 | 2.1
7.21 | 0.95 | 0.00905 | 0.14025 | 20.4 | 2.1
7.22 | 0.958 | 0.00919 | 0.14055 | 20.4 | 2.1
7.23 | 0.97 | 0.00935 | 0.1406 | 20.1 | 2.1
7.24 | 0.975 | 0.00905 | 0.14069 | 20.4 | 2.1
7.25 | 0.974 | 0.00869 | 0.1406 | 20.4 | 2.1
7.26 | 0.971 | 0.00844 | 0.14055 | 20.2 | 2.1
7.27 | 0.973 | 0.00825 | 0.14075 | 20.5 | 2.1
7.28 | 0.979 | 0.0083 | 0.14105 | 20.2 | 2.2
7.29 | 0.978 | 0.00825 | 0.1416 | 20.5 | 2.1
7.3 | 0.971 | 0.00819 | 0.1418 | 20.2 | 2.1
7.31 | 0.961 | 0.00835 | 0.14144 | 20.2 | 2.2
7.32 | 0.951 | 0.0081 | 0.14165 | 20.4 | 2.2
7.33 | 0.955 | 0.0079 | 0.1424 | 20.3 | 2.2
7.34 | 0.965 | 0.00785 | 0.14365 | 20.4 | 2.1
7.35 | 0.971 | 0.00795 | 0.1449 | 20.6 | 2.1
7.36 | 0.979 | 0.00855 | 0.14515 | 20.2 | 2.2
7.37 | 0.986 | 0.00885 | 0.1449 | 20.6 | 2.2
7.38 | 0.986 | 0.00869 | 0.14444 | 20.7 | 2.2
7.39 | 0.985 | 0.0085 | 0.14415 | 20.3 | 2.2
7.4 | 0.986 | 0.0084 | 0.14419 | 20.7 | 2.2
7.41 | 0.989 | 0.00819 | 0.1446 | 20.4 | 2.2
7.42 | 1.006 | 0.00836 | 0.1455 | 20.3 | 2.2
7.43 | 1.022 | 0.0086 | 0.1461 | 20.4 | 2.2
7.44 | 1.025 | 0.0086 | 0.1464 | 20 | 2.2
7.45 | 1.03 | 0.00869 | 0.14685 | 20.1 | 2.2
7.46 | 1.028 | 0.00894 | 0.14685 | 20.3 | 2.2
7.47 | 1.014 | 0.00905 | 0.1464 | 20.3 | 2.2
7.48 | 0.997 | 0.0089 | 0.1459 | 20.3 | 2.2
7.49 | 0.983 | 0.0085 | 0.1458 | 20.5 | 2.2
7.5 | 0.977 | 0.00819 | 0.14585 | 20 | 2.2
7.51 | 0.979 | 0.0086 | 0.14565 | 20.5 | 2.2
7.52 | 0.978 | 0.00894 | 0.1453 | 20.2 | 2.2
7.53 | 0.964 | 0.0089 | 0.1446 | 20.2 | 2.3
7.54 | 0.94 | 0.00885 | 0.1433 | 20.4 | 2.3
7.55 | 0.914 | 0.0088 | 0.142 | 20.3 | 2.2
7.56 | 0.891 | 0.00844 | 0.14155 | 20.3 | 2.2
7.57 | 0.88 | 0.00815 | 0.14185 | 20.5 | 2.3
7.58 | 0.89 | 0.00825 | 0.1434 | 20.4 | 2.3
7.59 | 0.915 | 0.0084 | 0.1461 | 20.3 | 2.2
7.6 | 0.947 | 0.00819 | 0.14865 | 20.7 | 2.3
7.61 | 0.978 | 0.00805 | 0.14994 | 20.3 | 2.3
7.62 | 0.992 | 0.00819 | 0.15005 | 20.5 | 2.3
7.63 | 1 | 0.0084 | 0.15035 | 20.3 | 2.2
7.64 | 1.02 | 0.009 | 0.15069 | 20.2 | 2.2
7.65 | 1.037 | 0.00965 | 0.15 | 20.2 | 2.3
7.66 | 1.037 | 0.00955 | 0.1493 | 20.2 | 2.3
7.67 | 1.035 | 0.00925 | 0.14935 | 20.1 | 2.3
7.68 | 1.039 | 0.00925 | 0.14975 | 20.1 | 2.3
7.69 | 1.042 | 0.00915 | 0.1503 | 20.4 | 2.3
7.7 | 1.045 | 0.00905 | 0.15065 | 20.3 | 2.3
7.71 | 1.05 | 0.00919 | 0.15069 | 20.4 | 2.3
7.72 | 1.055 | 0.00925 | 0.1508 | 20.1 | 2.3
7.73 | 1.06 | 0.00905 | 0.1511 | 20.6 | 2.3
7.74 | 1.077 | 0.0091 | 0.15165 | 20 | 2.3
7.75 | 1.097 | 0.00944 | 0.1526 | 20.2 | 2.3
7.76 | 1.109 | 0.0096 | 0.1536 | 20.3 | 2.3
7.77 | 1.125 | 0.0099 | 0.15405 | 20.4 | 2.4
7.78 | 1.151 | 0.0105 | 0.15415 | 20.4 | 2.4
7.79 | 1.175 | 0.0105 | 0.1546 | 20.4 | 2.4
7.8 | 1.195 | 0.0105 | 0.1548 | 20.4 | 2.4
7.81 | 1.216 | 0.0109 | 0.1549 | 20.5 | 2.4
7.82 | 1.231 | 0.01115 | 0.1554 | 20.5 | 2.4
7.83 | 1.233 | 0.0114 | 0.15575 | 20.1 | 2.4
7.84 | 1.22 | 0.01165 | 0.15585 | 20.6 | 2.4
7.85 | 1.2 | 0.01185 | 0.1555 | 20.3 | 2.4
7.86 | 1.18 | 0.01165 | 0.15519 | 20.2 | 2.4
7.87 | 1.177 | 0.0114 | 0.1555 | 20.5 | 2.4
7.88 | 1.189 | 0.01135 | 0.1561 | 19.9 | 2.4
7.89 | 1.202 | 0.01145 | 0.15655 | 20.1 | 2.4
7.9 | 1.213 | 0.0117 | 0.15685 | 20.4 | 2.4
7.91 | 1.226 | 0.0115 | 0.15765 | 20.4 | 2.4
7.92 | 1.247 | 0.0112 | 0.1588 | 20.3 | 2.4
7.93 | 1.276 | 0.01165 | 0.15994 | 20.3 | 2.4
7.94 | 1.298 | 0.01225 | 0.16075 | 20.2 | 2.4
7.95 | 1.295 | 0.01195 | 0.16085 | 20.4 | 2.4
7.96 | 1.278 | 0.0117 | 0.16005 | 20 | 2.4
7.97 | 1.268 | 0.0118 | 0.1594 | 20.2 | 2.5
7.98 | 1.227 | 0.0116 | 0.15806 | 20.3 | 2.5
7.99 | 1.17 | 0.01145 | 0.15605 | 20.1 | 2.4
8 | 1.154 | 0.0115 | 0.1554 | 20.5 | 2.4
8.01 | 1.131 | 0.01146 | 0.15503 | 20.5 | 2.4
8.02 | 1.114 | 0.0116 | 0.15469 | 20.2 | 2.5
8.03 | 1.116 | 0.0114 | 0.15515 | 20.6 | 2.5
8.04 | 1.123 | 0.01145 | 0.15569 | 20.3 | 2.5
8.05 | 1.126 | 0.0114 | 0.15619 | 20.3 | 2.5
8.06 | 1.121 | 0.01085 | 0.157 | 20.5 | 2.5
8.07 | 1.117 | 0.01085 | 0.15735 | 20.1 | 2.5
8.08 | 1.115 | 0.0112 | 0.1573 | 20.2 | 2.5
8.09 | 1.111 | 0.01135 | 0.15735 | 20.4 | 2.5
8.1 | 1.108 | 0.01135 | 0.15765 | 20.1 | 2.5
8.11 | 1.12 | 0.01165 | 0.15815 | 20.2 | 2.5
8.12 | 1.131 | 0.0121 | 0.15815 | 20.1 | 2.5
8.13 | 1.117 | 0.01195 | 0.15705 | 20.4 | 2.5
8.14 | 1.09 | 0.01145 | 0.15525 | 20.4 | 2.5
8.15 | 1.076 | 0.01115 | 0.15415 | 20.1 | 2.5
8.16 | 1.075 | 0.01125 | 0.15385 | 20 | 2.5
8.17 | 1.062 | 0.0113 | 0.1531 | 20.4 | 2.5
8.18 | 1.033 | 0.011 | 0.15194 | 20.1 | 2.5
8.19 | 1.004 | 0.0109 | 0.1506 | 19.6 | 2.5
8.2 | 0.993 | 0.01065 | 0.14975 | 19.9 | 2.5
8.21 | 0.967 | 0.00935 | 0.14975 | 19.9 | 2.5
8.22 | 0.898 | 0.008 | 0.14919 | 20.2 | 2.6
8.23 | 0.841 | 0.0078 | 0.14965 | 20.5 | 2.6
8.24 | 0.318 | 0.0007 | 0.1959 | 13.1 | 2.6
8.25 | 1.156 | 0.00965 | 0.17665 | 21.9 | 2.7
8.26 | 1.058 | 0.00955 | 0.1695 | 22.5 | 2.7
8.27 | 0.989 | 0.00919 | 0.168 | 22.8 | 2.7
8.28 | 0.962 | 0.00894 | 0.1694 | 24.4 | 2.7
8.29 | 0.964 | 0.00869 | 0.1711 | 25.3 | 2.7
8.3 | 0.972 | 0.0086 | 0.172 | 24.2 | 2.8
8.31 | 0.996 | 0.00869 | 0.17345 | 22.6 | 2.7
8.32 | 1.037 | 0.00875 | 0.17465 | 22.2 | 2.7
8.33 | 1.055 | 0.00865 | 0.17345 | 21.6 | 2.8
8.34 | 1.056 | 0.00875 | 0.1717 | 21.6 | 2.8
8.35 | 1.055 | 0.0091 | 0.17075 | 21.7 | 2.7
8.36 | 1.062 | 0.00955 | 0.1708 | 21.6 | 2.8
8.37 | 1.061 | 0.01 | 0.1702 | 21.3 | 2.8
8.38 | 1.039 | 0.0104 | 0.16825 | 21.7 | 2.8
8.39 | 1.014 | 0.01065 | 0.16575 | 21.2 | 2.8
8.4 | 0.982 | 0.01015 | 0.1638 | 21.5 | 2.8
8.41 | 0.951 | 0.00944 | 0.1631 | 21.1 | 2.8
8.42 | 0.94 | 0.0093 | 0.163 | 20.6 | 2.8
8.43 | 0.944 | 0.0094 | 0.16375 | 20.4 | 2.8
8.44 | 0.96 | 0.00965 | 0.166 | 20.6 | 2.8
8.45 | 0.984 | 0.00975 | 0.1676 | 21.3 | 2.8
8.46 | 1.006 | 0.0094 | 0.1683 | 21 | 2.8
8.47 | 1.034 | 0.0091 | 0.1699 | 20 | 2.8
8.48 | 1.054 | 0.0094 | 0.17085 | 20 | 2.8
8.49 | 1.044 | 0.0099 | 0.1696 | 19.9 | 2.8
8.5 | 1.004 | 0.00985 | 0.16645 | 19.8 | 2.8
8.51 | 0.956 | 0.0094 | 0.16319 | 19.6 | 2.8
8.52 | 0.926 | 0.00919 | 0.1619 | 19.6 | 2.8
8.53 | 0.916 | 0.0093 | 0.16255 | 19.4 | 2.8
8.54 | 0.914 | 0.00919 | 0.1642 | 19.5 | 2.9
8.55 | 0.931 | 0.0088 | 0.1668 | 19.2 | 2.8
8.56 | 0.952 | 0.00844 | 0.16875 | 18.8 | 2.8
8.57 | 0.96 | 0.00833 | 0.16946 | 19.1 | 2.8
8.58 | 0.968 | 0.00855 | 0.17065 | 19 | 2.9
8.59 | 0.976 | 0.0086 | 0.1719 | 19 | 2.8
8.6 | 0.992 | 0.00865 | 0.1727 | 18.8 | 2.9
8.61 | 1.008 | 0.0089 | 0.17285 | 18.7 | 2.9
8.62 | 1.024 | 0.0088 | 0.17355 | 18.7 | 2.9
8.63 | 1.045 | 0.00915 | 0.1738 | 18.6 | 2.9
8.64 | 1.055 | 0.0094 | 0.17265 | 18.4 | 2.9
8.65 | 1.059 | 0.00925 | 0.1716 | 18.5 | 2.9
8.66 | 1.059 | 0.00955 | 0.17075 | 18.4 | 2.9
8.67 | 1.046 | 0.00975 | 0.1699 | 18.4 | 2.9
8.68 | 1.041 | 0.0101 | 0.1696 | 18.6 | 2.9
8.69 | 1.04 | 0.0104 | 0.1695 | 18.4 | 2.9
8.7 | 1 | 0.0098 | 0.1688 | 18.5 | 2.9
8.71 | 0.957 | 0.00925 | 0.1689 | 19.1 | 2.9
8.72 | 0.942 | 0.00894 | 0.17045 | 18.9 | 3
8.73 | 0.937 | 0.0085 | 0.17275 | 19.4 | 3
8.74 | 0.948 | 0.00819 | 0.176 | 19.1 | 3
8.75 | 0.968 | 0.0081 | 0.1792 | 19 | 3
8.76 | 0.975 | 0.0079 | 0.18045 | 19.4 | 3
8.77 | 0.972 | 0.00775 | 0.17935 | 19.1 | 3
8.78 | 0.987 | 0.00775 | 0.17805 | 19.1 | 3
8.79 | 1.01 | 0.00745 | 0.1793 | 19.1 | 3
8.8 | 1.037 | 0.00685 | 0.1828 | 19.4 | 3
8.81 | 1.071 | 0.00665 | 0.18665 | 19.2 | 3
8.82 | 1.094 | 0.00715 | 0.18745 | 19.4 | 3
8.83 | 1.098 | 0.0081 | 0.18395 | 19.3 | 3
8.84 | 1.076 | 0.00905 | 0.1805 | 19.5 | 3.1
8.85 | 1.035 | 0.00935 | 0.1788 | 19.2 | 3
8.86 | 0.995 | 0.00935 | 0.17735 | 19.3 | 3
8.87 | 0.971 | 0.0096 | 0.1773 | 19.4 | 3
8.88 | 0.96 | 0.0099 | 0.1777 | 19.5 | 3.1
8.89 | 0.945 | 0.0096 | 0.17695 | 19.4 | 3.1
8.9 | 0.938 | 0.00925 | 0.17685 | 19.5 | 3.1
8.91 | 0.958 | 0.00925 | 0.17835 | 19.4 | 3.1
8.92 | 0.987 | 0.00915 | 0.179 | 19.6 | 3.1
8.93 | 1.006 | 0.00915 | 0.17845 | 19.8 | 3.1
8.94 | 1.016 | 0.0094 | 0.17885 | 19.2 | 3.1
8.95 | 1.022 | 0.00919 | 0.17935 | 18.3 | 3.1
8.96 | 1.028 | 0.00875 | 0.17815 | 19.4 | 3.1
8.97 | 1.029 | 0.0083 | 0.1775 | 19.5 | 3.1
8.98 | 1.022 | 0.00819 | 0.1786 | 19.5 | 3.1
8.99 | 1.014 | 0.0088 | 0.17875 | 19.3 | 3.1
9 | 0.991 | 0.0089 | 0.17743 | 19.2 | 3.1
9.01 | 0.979 | 0.00855 | 0.17835 | 19.6 | 3.1
9.02 | 1.006 | 0.00844 | 0.1816 | 19.2 | 3.1
9.03 | 1.041 | 0.00865 | 0.18355 | 19.6 | 3.2
9.04 | 1.062 | 0.00885 | 0.18385 | 19.6 | 3.2
9.05 | 1.077 | 0.0091 | 0.18315 | 19.5 | 3.2
9.06 | 1.076 | 0.0094 | 0.18055 | 19.4 | 3.2
9.07 | 1.065 | 0.0093 | 0.17795 | 19.6 | 3.2
9.08 | 1.072 | 0.00919 | 0.17825 | 19 | 3.2
9.09 | 1.088 | 0.00935 | 0.1807 | 19.9 | 3.2
9.1 | 1.101 | 0.0095 | 0.1829 | 19.4 | 3.2
9.11 | 1.11 | 0.00965 | 0.18335 | 19.6 | 3.2
9.12 | 1.114 | 0.01015 | 0.18205 | 19.6 | 3.2
9.13 | 1.117 | 0.0107 | 0.1814 | 19.5 | 3.2
9.14 | 1.127 | 0.0111 | 0.1822 | 19.7 | 3.3
9.15 | 1.141 | 0.01125 | 0.18355 | 19.8 | 3.3
9.16 | 1.148 | 0.0109 | 0.18465 | 19.5 | 3.2
9.17 | 1.156 | 0.01055 | 0.18485 | 19.7 | 3.2
9.18 | 1.154 | 0.0103 | 0.1844 | 19.6 | 3.3
9.19 | 1.139 | 0.0105 | 0.18305 | 19.4 | 3.3
9.2 | 1.125 | 0.01095 | 0.1813 | 19.7 | 3.3
9.21 | 1.109 | 0.01105 | 0.18025 | 19.6 | 3.3
9.22 | 1.097 | 0.01125 | 0.17935 | 19.3 | 3.3
9.23 | 1.091 | 0.0113 | 0.17885 | 19.5 | 3.3
9.24 | 1.085 | 0.0109 | 0.1792 | 19.6 | 3.3
9.25 | 1.082 | 0.01065 | 0.1799 | 19.7 | 3.3
9.26 | 1.083 | 0.01055 | 0.181 | 19.1 | 3.3
9.27 | 1.078 | 0.01015 | 0.18175 | 19.8 | 3.3
9.28 | 1.07 | 0.01 | 0.1815 | 19.5 | 3.3
9.29 | 1.058 | 0.00994 | 0.1805 | 19.6 | 3.3
9.3 | 1.025 | 0.00975 | 0.17825 | 19.5 | 3.3
9.31 | 0.986 | 0.00969 | 0.1754 | 19.4 | 3.4
9.32 | 0.959 | 0.00965 | 0.17385 | 19.8 | 3.4
9.33 | 0.944 | 0.00955 | 0.174 | 19.9 | 3.3
9.34 | 0.946 | 0.00935 | 0.17605 | 20.2 | 3.3
9.35 | 0.96 | 0.009 | 0.17925 | 18.9 | 3.4
9.36 | 0.984 | 0.00875 | 0.1824 | 20.2 | 3.4
9.37 | 1.006 | 0.00865 | 0.1844 | 20.2 | 3.4
9.38 | 1.02 | 0.00835 | 0.1848 | 19.8 | 3.4
9.39 | 1.037 | 0.0083 | 0.1844 | 19.9 | 3.4
9.4 | 1.044 | 0.00865 | 0.18365 | 19.1 | 3.4
9.41 | 1.043 | 0.00875 | 0.1833 | 19.5 | 3.4
9.42 | 1.046 | 0.00855 | 0.1838 | 19.6 | 3.4
9.43 | 1.051 | 0.0088 | 0.1838 | 19.5 | 3.4
9.44 | 1.037 | 0.00885 | 0.18325 | 19.3 | 3.4
9.45 | 1.012 | 0.00855 | 0.1831 | 19.7 | 3.4
9.46 | 0.989 | 0.00844 | 0.1837 | 19.8 | 3.5
9.47 | 0.947 | 0.00773 | 0.18646 | 19.5 | 3.5
9.48 | 0.922 | 0.0075 | 0.1881 | 19.7 | 3.5
9.49 | 0.91 | 0.00726 | 0.19103 | 19.7 | 3.5
9.5 | 0.902 | 0.007 | 0.1942 | 20.6 | 3.5
9.51 | 0.93 | 0.0069 | 0.19903 | 20.3 | 3.5
9.52 | 0.962 | 0.0065 | 0.2042 | 19.4 | 3.6
9.53 | 0.99 | 0.0067 | 0.20683 | 19.8 | 3.5
9.54 | 1.018 | 0.00665 | 0.20925 | 19.3 | 3.5
9.55 | 1.034 | 0.00685 | 0.2088 | 18.9 | 3.6
9.56 | 1.043 | 0.00715 | 0.20725 | 18.8 | 3.5
9.57 | 1.031 | 0.0071 | 0.20485 | 19.7 | 3.5
9.58 | 1 | 0.00695 | 0.20155 | 19.6 | 3.6
9.59 | 0.976 | 0.00695 | 0.1998 | 19.8 | 3.6
9.6 | 0.969 | 0.00725 | 0.2004 | 19.5 | 3.5
9.61 | 0.968 | 0.0075 | 0.2018 | 20.2 | 3.5
9.62 | 0.966 | 0.00755 | 0.20305 | 19.6 | 3.6
9.63 | 0.957 | 0.00775 | 0.20125 | 19.5 | 3.6
9.64 | 0.939 | 0.0078 | 0.1981 | 19.7 | 3.5
9.65 | 0.939 | 0.00735 | 0.19835 | 19.3 | 3.6
9.66 | 0.97 | 0.00725 | 0.19965 | 19.6 | 3.6
9.67 | 1 | 0.00725 | 0.20055 | 19.6 | 3.6
9.68 | 1.028 | 0.007 | 0.20255 | 19.7 | 3.6
9.69 | 1.061 | 0.00735 | 0.2036 | 19.7 | 3.6
9.7 | 1.088 | 0.0079 | 0.20355 | 19.6 | 3.7
9.71 | 1.109 | 0.00815 | 0.20275 | 19.5 | 3.7
9.72 | 1.122 | 0.0083 | 0.2013 | 19.8 | 3.6
9.73 | 1.132 | 0.00844 | 0.20095 | 19.5 | 3.6
9.74 | 1.142 | 0.00885 | 0.2004 | 19.4 | 3.7
9.75 | 1.135 | 0.0091 | 0.198 | 19.6 | 3.7
9.76 | 1.12 | 0.00925 | 0.1951 | 19.7 | 3.7
9.77 | 1.113 | 0.00965 | 0.19335 | 19.6 | 3.7
9.78 | 1.099 | 0.0099 | 0.193 | 19.9 | 3.7
9.79 | 1.085 | 0.0098 | 0.1931 | 19.7 | 3.7
9.8 | 1.084 | 0.0099 | 0.1932 | 19.7 | 3.7
9.81 | 1.086 | 0.01025 | 0.19305 | 19.8 | 3.7
9.82 | 1.081 | 0.01 | 0.19245 | 19.5 | 3.7
9.83 | 1.073 | 0.0099 | 0.1914 | 20 | 3.7
9.84 | 1.072 | 0.01005 | 0.19105 | 19.7 | 3.7
9.85 | 1.075 | 0.01025 | 0.1917 | 19.5 | 3.8
9.86 | 1.078 | 0.0105 | 0.19245 | 19.8 | 3.8
9.87 | 1.083 | 0.01065 | 0.1924 | 19.5 | 3.8
9.88 | 1.077 | 0.01035 | 0.1917 | 19.5 | 3.8
9.89 | 1.066 | 0.0099 | 0.19125 | 19.7 | 3.8
9.9 | 1.059 | 0.00969 | 0.1915 | 19.7 | 3.8
9.91 | 1.047 | 0.00965 | 0.19145 | 19.7 | 3.8
9.92 | 1.031 | 0.00965 | 0.19115 | 19.7 | 3.7
9.93 | 1.01 | 0.00925 | 0.19195 | 19.6 | 3.7
9.94 | 0.995 | 0.00925 | 0.19345 | 19.8 | 3.8
9.95 | 0.995 | 0.00965 | 0.1956 | 19.5 | 3.8
9.96 | 0.995 | 0.00965 | 0.1981 | 19.6 | 3.7
9.97 | 0.986 | 0.0091 | 0.2 | 19.7 | 3.8
9.98 | 0.975 | 0.0084 | 0.2008 | 19.6 | 3.9
9.99 | 0.965 | 0.00805 | 0.2006 | 19.9 | 3.8
10 | 0.963 | 0.00819 | 0.20105 | 19.8 | 3.8
10.01 | 0.974 | 0.008 | 0.2045 | 19.7 | 3.8
10.02 | 0.997 | 0.0077 | 0.20945 | 19.9 | 3.9
10.03 | 1.033 | 0.00785 | 0.213 | 19.8 | 3.9
10.04 | 1.068 | 0.008 | 0.21245 | 19.7 | 3.8
10.05 | 1.082 | 0.0077 | 0.20915 | 20 | 3.8
10.06 | 1.083 | 0.0075 | 0.20755 | 19.6 | 3.9
10.07 | 1.083 | 0.0076 | 0.20755 | 19.6 | 3.9
10.08 | 1.079 | 0.00775 | 0.2078 | 19.8 | 3.9
10.09 | 1.07 | 0.00819 | 0.20805 | 19.6 | 3.9
10.1 | 1.055 | 0.0085 | 0.20855 | 19.5 | 3.9
10.11 | 1.039 | 0.00894 | 0.2083 | 19.6 | 3.9
10.12 | 1.02 | 0.00894 | 0.20785 | 19.7 | 3.9
10.13 | 1.008 | 0.00825 | 0.2089 | 19.8 | 3.9
10.14 | 1.01 | 0.008 | 0.2103 | 19.7 | 4
10.15 | 1.029 | 0.00825 | 0.2105 | 19.5 | 4
10.16 | 1.053 | 0.00869 | 0.2071 | 19.8 | 3.9
10.17 | 1.08 | 0.00856 | 0.20496 | 19.7 | 3.9
10.18 | 1.106 | 0.00819 | 0.20855 | 19.4 | 4
10.19 | 1.119 | 0.00875 | 0.2103 | 20 | 3.9
10.2 | 1.124 | 0.00919 | 0.2108 | 19.7 | 3.9
10.21 | 1.068 | 0.00896 | 0.2069 | 19.7 | 3.9
10.22 | 0.968 | 0.0081 | 0.2034 | 19.6 | 4
10.23 | 0.929 | 0.00775 | 0.2056 | 19.3 | 3.9
10.24 | 0.333 | 0.00037 | 0.24226 | 17.8 | 3.9
10.25 | 1.189 | 0.00985 | 0.2118 | 13 | 4.1
10.26 | 1.147 | 0.01025 | 0.207 | 20.3 | 4.1
10.27 | 1.11 | 0.0098 | 0.2062 | 20.4 | 4.1
10.28 | 1.072 | 0.00925 | 0.2089 | 20.9 | 4.1
10.29 | 1.041 | 0.00915 | 0.21365 | 20.6 | 4.1
10.3 | 1.018 | 0.00915 | 0.2175 | 20.8 | 4.1
10.31 | 1.004 | 0.00905 | 0.2172 | 20.4 | 4.1
10.32 | 0.99 | 0.00835 | 0.2139 | 20.3 | 4.2
10.33 | 0.97 | 0.00745 | 0.2108 | 20.4 | 4.2
10.34 | 0.95 | 0.00705 | 0.2089 | 20.1 | 4.1
10.35 | 0.939 | 0.007 | 0.2105 | 20 | 4.1
10.36 | 0.942 | 0.0072 | 0.2152 | 20.9 | 4.2
10.37 | 0.949 | 0.0071 | 0.2209 | 21.2 | 4.2
10.38 | 0.962 | 0.0072 | 0.22475 | 20.9 | 4.2
10.39 | 0.971 | 0.00735 | 0.22505 | 20.7 | 4.2
10.4 | 0.971 | 0.0071 | 0.22305 | 20.1 | 4.2
10.41 | 0.973 | 0.00705 | 0.2219 | 20.3 | 4.2
10.42 | 0.97 | 0.0073 | 0.22195 | 19.7 | 4.2
10.43 | 0.965 | 0.00735 | 0.2229 | 20 | 4.2
10.44 | 0.968 | 0.00705 | 0.22665 | 19.7 | 4.2
10.45 | 0.987 | 0.00685 | 0.2325 | 20.1 | 4.2
10.46 | 1.024 | 0.00675 | 0.23895 | 20.3 | 4.2
10.47 | 1.063 | 0.00675 | 0.24095 | 20.2 | 4.2
10.48 | 1.082 | 0.007 | 0.23515 | 20.2 | 4.3
10.49 | 1.083 | 0.00725 | 0.22785 | 19.6 | 4.2
10.5 | 1.081 | 0.00735 | 0.22425 | 19.8 | 4.2
10.51 | 1.08 | 0.00735 | 0.22355 | 19.5 | 4.2
10.52 | 1.086 | 0.00725 | 0.2254 | 19.7 | 4.3
10.53 | 1.091 | 0.0073 | 0.2272 | 19.8 | 4.3
10.54 | 1.081 | 0.0073 | 0.2271 | 19.7 | 4.2
10.55 | 1.069 | 0.00725 | 0.2266 | 19.7 | 4.3
10.56 | 1.073 | 0.0074 | 0.22795 | 19.6 | 4.3
10.57 | 1.087 | 0.00745 | 0.2311 | 19.9 | 4.3
10.58 | 1.093 | 0.0073 | 0.2326 | 20.2 | 4.3
10.59 | 1.087 | 0.00715 | 0.232 | 19.6 | 4.3
10.6 | 1.084 | 0.00705 | 0.2327 | 19.5 | 4.3
10.61 | 1.104 | 0.0071 | 0.23545 | 19.5 | 4.3
10.62 | 1.147 | 0.00735 | 0.2376 | 19.6 | 4.3
10.63 | 1.173 | 0.00755 | 0.2353 | 19.5 | 4.3
10.64 | 1.169 | 0.0076 | 0.2298 | 19.6 | 4.4
10.65 | 1.169 | 0.00775 | 0.2254 | 19.2 | 4.4
10.66 | 1.172 | 0.0081 | 0.22335 | 19.3 | 4.4
10.67 | 1.167 | 0.00835 | 0.22315 | 19.6 | 4.4
10.68 | 1.171 | 0.00855 | 0.22455 | 20 | 4.4
10.69 | 1.184 | 0.00885 | 0.22675 | 20 | 4.4
10.7 | 1.186 | 0.0091 | 0.2269 | 19.9 | 4.4
10.71 | 1.178 | 0.00919 | 0.2254 | 19.7 | 4.4
10.72 | 1.18 | 0.00935 | 0.22435 | 19.7 | 4.4
10.73 | 1.186 | 0.00965 | 0.22385 | 19 | 4.4
10.74 | 1.182 | 0.00994 | 0.22335 | 19.7 | 4.4
10.75 | 1.174 | 0.0103 | 0.2224 | 19.6 | 4.4
10.76 | 1.159 | 0.0107 | 0.22045 | 19.4 | 4.5
10.77 | 1.131 | 0.0106 | 0.218 | 19.6 | 4.5
10.78 | 1.103 | 0.0098 | 0.2169 | 19.3 | 4.5
10.79 | 1.086 | 0.00915 | 0.21765 | 19 | 4.5
10.8 | 1.068 | 0.00885 | 0.21925 | 19.5 | 4.5
10.81 | 1.039 | 0.0084 | 0.22075 | 19.7 | 4.5
10.82 | 1.006 | 0.00785 | 0.2223 | 19.7 | 4.5
10.83 | 0.986 | 0.0073 | 0.2254 | 19.9 | 4.5
10.84 | 0.995 | 0.0068 | 0.2318 | 19.7 | 4.5
10.85 | 1.033 | 0.0065 | 0.23965 | 19.9 | 4.5
10.86 | 1.071 | 0.00645 | 0.24475 | 19.6 | 4.5
10.87 | 1.089 | 0.0064 | 0.24735 | 19.4 | 4.5
10.88 | 1.096 | 0.00635 | 0.24815 | 19 | 4.6
10.89 | 1.102 | 0.0065 | 0.24635 | 19.6 | 4.6
10.9 | 1.1 | 0.00665 | 0.243 | 19.4 | 4.5
10.91 | 1.092 | 0.00685 | 0.2413 | 19.7 | 4.5
10.92 | 1.084 | 0.0073 | 0.2419 | 19.3 | 4.6
10.93 | 1.066 | 0.0075 | 0.242 | 19.6 | 4.6
10.94 | 1.039 | 0.00726 | 0.2416 | 19.6 | 4.6
10.95 | 1.037 | 0.0069 | 0.24385 | 19.4 | 4.6
10.96 | 1.042 | 0.0067 | 0.24305 | 19.8 | 4.6
10.97 | 1.038 | 0.0065 | 0.24 | 19.7 | 4.5
10.98 | 1.022 | 0.00625 | 0.23905 | 19.6 | 4.5
10.99 | 1 | 0.00605 | 0.24075 | 20.1 | 4.6
11 | 0.994 | 0.0061 | 0.24475 | 19.6 | 4.6
11.01 | 1.01 | 0.0065 | 0.2491 | 19.6 | 4.6
11.02 | 1.028 | 0.0065 | 0.25195 | 20 | 4.6
11.03 | 1.041 | 0.00605 | 0.25275 | 20 | 4.7
11.04 | 1.052 | 0.00585 | 0.2506 | 19.7 | 4.6
11.05 | 1.051 | 0.00585 | 0.24805 | 19.6 | 4.6
11.06 | 1.031 | 0.0059 | 0.24775 | 19.6 | 4.7
11.07 | 1.004 | 0.00605 | 0.2484 | 20 | 4.7
11.08 | 0.99 | 0.00625 | 0.25 | 20 | 4.6
11.09 | 0.983 | 0.00625 | 0.2527 | 19.3 | 4.6
11.1 | 0.989 | 0.00615 | 0.2559 | 20.3 | 4.6
11.11 | 1.012 | 0.0061 | 0.259 | 19.6 | 4.7
11.12 | 1.028 | 0.00595 | 0.25889 | 19.8 | 4.7
11.13 | 1.032 | 0.0056 | 0.2588 | 19.7 | 4.7
11.14 | 1.044 | 0.0054 | 0.26205 | 19.7 | 4.7
11.15 | 1.046 | 0.0054 | 0.264 | 19.5 | 4.7
11.16 | 1.032 | 0.0054 | 0.26375 | 19.8 | 4.8
11.17 | 1.022 | 0.00545 | 0.26235 | 19.4 | 4.7
11.18 | 1.016 | 0.00545 | 0.2605 | 19.8 | 4.7
11.19 | 1.01 | 0.00535 | 0.26089 | 19.6 | 4.8
11.2 | 1.03 | 0.00565 | 0.2641 | 19.7 | 4.7
11.21 | 1.054 | 0.006 | 0.26664 | 19.6 | 4.7
11.22 | 1.052 | 0.00595 | 0.26535 | 19.6 | 4.8
11.23 | 1.046 | 0.00595 | 0.26189 | 18.8 | 4.8
11.24 | 1.044 | 0.0061 | 0.25945 | 19.3 | 4.8
11.25 | 1.043 | 0.0062 | 0.2592 | 19.6 | 4.8
11.26 | 1.049 | 0.0063 | 0.26005 | 19.9 | 4.8
11.27 | 1.059 | 0.0064 | 0.2601 | 19.2 | 4.8
11.28 | 1.066 | 0.00645 | 0.25925 | 19.2 | 4.8
11.29 | 1.071 | 0.0066 | 0.25725 | 18.8 | 4.8
11.3 | 1.079 | 0.00645 | 0.25475 | 18.7 | 4.8
11.31 | 1.081 | 0.00615 | 0.25405 | 19.4 | 4.9
11.32 | 1.073 | 0.006 | 0.2552 | 20.3 | 4.9
11.33 | 1.067 | 0.00585 | 0.25695 | 20.2 | 4.8
11.34 | 1.077 | 0.0059 | 0.259 | 18.9 | 4.8
11.35 | 1.105 | 0.0062 | 0.26239 | 20.7 | 4.9
11.36 | 1.147 | 0.00655 | 0.26675 | 19.4 | 4.9
11.37 | 1.197 | 0.00715 | 0.2668 | 19.8 | 4.8
11.38 | 1.231 | 0.00785 | 0.25935 | 18.5 | 4.9
11.39 | 1.231 | 0.0083 | 0.24855 | 19 | 4.9
11.4 | 1.204 | 0.0085 | 0.2398 | 20.3 | 4.9
11.41 | 1.168 | 0.00835 | 0.23455 | 19.8 | 4.9
11.42 | 1.14 | 0.0081 | 0.2323 | 19.5 | 4.9
11.43 | 1.137 | 0.00825 | 0.2319 | 19.8 | 4.9
11.44 | 1.161 | 0.0088 | 0.2328 | 19.8 | 4.9
11.45 | 1.192 | 0.0091 | 0.23455 | 19.4 | 5
11.46 | 1.206 | 0.009 | 0.2358 | 19.7 | 5
11.47 | 1.192 | 0.00894 | 0.2347 | 19.5 | 5
11.48 | 1.162 | 0.00905 | 0.23215 | 20.4 | 5
11.49 | 1.132 | 0.00915 | 0.22975 | 20.3 | 5
11.5 | 1.107 | 0.00883 | 0.2299 | 19.3 | 5
11.51 | 1.114 | 0.0084 | 0.23335 | 19.9 | 5
11.52 | 1.124 | 0.0084 | 0.2348 | 19.6 | 5
11.53 | 1.122 | 0.00826 | 0.2353 | 19.6 | 5
11.54 | 1.116 | 0.00819 | 0.2351 | 20 | 5.1
11.55 | 1.096 | 0.0083 | 0.2349 | 19.6 | 5
11.56 | 1.071 | 0.0084 | 0.2364 | 19.7 | 5
11.57 | 1.063 | 0.0084 | 0.23855 | 19.8 | 5
11.58 | 1.067 | 0.0083 | 0.24045 | 20 | 5.1
11.59 | 1.072 | 0.00819 | 0.2412 | 20 | 5.1
11.6 | 1.096 | 0.0077 | 0.24173 | 20.2 | 5.1
11.61 | 1.122 | 0.0073 | 0.24315 | 19.5 | 5.1
11.62 | 1.136 | 0.0074 | 0.24545 | 19.5 | 5.1
11.63 | 1.151 | 0.0076 | 0.24725 | 19.5 | 5.1
11.64 | 1.166 | 0.00775 | 0.24805 | 19.4 | 5.1
11.65 | 1.181 | 0.0079 | 0.2479 | 19.6 | 5.1
11.66 | 1.181 | 0.008 | 0.2474 | 19.3 | 5.2
11.67 | 1.166 | 0.0081 | 0.2463 | 19.6 | 5.2
11.68 | 1.151 | 0.00819 | 0.2452 | 19.6 | 5.1
11.69 | 1.15 | 0.00825 | 0.24525 | 19.5 | 5.1
11.7 | 1.154 | 0.0084 | 0.2455 | 19.7 | 5.2
11.71 | 1.164 | 0.00865 | 0.24715 | 19.7 | 5.2
11.72 | 1.186 | 0.00894 | 0.24915 | 19.6 | 5.2
11.73 | 1.198 | 0.00915 | 0.24825 | 19.8 | 5.2
11.74 | 1.196 | 0.0091 | 0.2455 | 19.4 | 5.2
11.75 | 1.182 | 0.0088 | 0.24315 | 19.2 | 5.3
11.76 | 1.159 | 0.0085 | 0.2422 | 19.5 | 5.2
11.77 | 1.141 | 0.0084 | 0.24245 | 19.7 | 5.2
11.78 | 1.137 | 0.0086 | 0.2418 | 19.8 | 5.2
11.79 | 1.141 | 0.00875 | 0.24175 | 19.8 | 5.2
11.8 | 1.14 | 0.0086 | 0.24435 | 19.8 | 5.2
11.81 | 1.129 | 0.00819 | 0.24685 | 19.8 | 5.3
11.82 | 1.122 | 0.0083 | 0.24695 | 19.6 | 5.3
11.83 | 1.126 | 0.0085 | 0.24585 | 19.5 | 5.3
11.84 | 1.129 | 0.0083 | 0.24525 | 20.1 | 5.2
11.85 | 1.125 | 0.00855 | 0.2441 | 19.8 | 5.2
11.86 | 1.112 | 0.0088 | 0.24045 | 19.6 | 5.3
11.87 | 1.102 | 0.00844 | 0.23705 | 20 | 5.3
11.88 | 1.119 | 0.008 | 0.23945 | 19.4 | 5.3
11.89 | 1.165 | 0.0079 | 0.24585 | 19.5 | 5.3
11.9 | 1.211 | 0.0079 | 0.25085 | 19.7 | 5.4
11.91 | 1.241 | 0.0079 | 0.2528 | 19.6 | 5.3
11.92 | 1.257 | 0.008 | 0.2514 | 19.7 | 5.3
11.93 | 1.263 | 0.00835 | 0.2482 | 19.6 | 5.3
11.94 | 1.258 | 0.00875 | 0.2456 | 19.5 | 5.4
11.95 | 1.242 | 0.0089 | 0.2438 | 19.8 | 5.4
11.96 | 1.224 | 0.00935 | 0.2413 | 19.4 | 5.4
11.97 | 1.211 | 0.01 | 0.23895 | 19.7 | 5.4
11.98 | 1.2 | 0.01045 | 0.23845 | 19.7 | 5.4
11.99 | 1.189 | 0.0108 | 0.23905 | 19.7 | 5.4
12 | 1.174 | 0.0109 | 0.23945 | 19.8 | 5.4
12.01 | 1.162 | 0.01095 | 0.23915 | 19.9 | 5.4
12.02 | 1.153 | 0.01115 | 0.23825 | 19.6 | 5.4
12.03 | 1.138 | 0.01115 | 0.2368 | 20 | 5.4
12.04 | 1.12 | 0.0107 | 0.2362 | 19.7 | 5.4
12.05 | 1.112 | 0.01015 | 0.23725 | 19.6 | 5.4
12.06 | 1.119 | 0.00985 | 0.23965 | 20 | 5.5
12.07 | 1.139 | 0.00994 | 0.24195 | 19.7 | 5.5
12.08 | 1.164 | 0.01015 | 0.2421 | 19.7 | 5.5
12.09 | 1.177 | 0.01015 | 0.23995 | 19.7 | 5.5
12.1 | 1.177 | 0.01035 | 0.23785 | 19.5 | 5.5
12.11 | 1.151 | 0.01055 | 0.2364 | 19.5 | 5.5
12.12 | 1.085 | 0.0101 | 0.2332 | 19.7 | 5.4
12.13 | 1.016 | 0.00919 | 0.2302 | 19.7 | 5.4
12.14 | 0.987 | 0.00875 | 0.23065 | 19.9 | 5.5
12.15 | 0.99 | 0.00885 | 0.2349 | 19.7 | 5.5
12.16 | 1.012 | 0.009 | 0.2412 | 19.6 | 5.5
12.17 | 1.046 | 0.00919 | 0.24675 | 19.8 | 5.5
12.18 | 1.088 | 0.0091 | 0.25045 | 19.8 | 5.6
12.19 | 1.133 | 0.00855 | 0.25305 | 19.4 | 5.6
12.2 | 1.169 | 0.00795 | 0.2567 | 19.9 | 5.6
12.21 | 1.205 | 0.0077 | 0.26035 | 19.7 | 5.6
12.22 | 1.207 | 0.0075 | 0.2591 | 19.7 | 5.6
12.23 | 1.143 | 0.0069 | 0.2549 | 19.8 | 5.6
12.24 | 1.075 | 0.00645 | 0.2536 | 19.6 | 5.5
12.25 | 0.429 | 0.00079 | 0.28466 | 6.4 | 5.5
12.26 | 1.29 | 0.0094 | 0.22745 | 16 | 5.7
12.27 | 1.178 | 0.00885 | 0.22385 | 20.1 | 5.6
12.28 | 1.069 | 0.0078 | 0.22725 | 20.2 | 5.6
12.29 | 1.016 | 0.0072 | 0.23605 | 20.5 | 5.6
12.3 | 0.989 | 0.00649 | 0.2681 | 1.9 | 5.6
12.31 | 1.163 | 0.0088 | 0.2638 | 20.2 | 5.7
12.32 | 1.18 | 0.00905 | 0.27005 | 21.4 | 5.8
12.33 | 1.213 | 0.00919 | 0.27535 | 21.2 | 5.7
12.34 | 1.228 | 0.00925 | 0.2762 | 20.9 | 5.7
12.35 | 1.219 | 0.0094 | 0.2731 | 21.2 | 5.7
12.36 | 1.198 | 0.00969 | 0.2671 | 21.1 | 5.8
12.37 | 1.181 | 0.00969 | 0.26025 | 20.8 | 5.8
12.38 | 1.173 | 0.00935 | 0.25839 | 21 | 5.8
12.39 | 1.188 | 0.00935 | 0.26175 | 20.9 | 5.8
12.4 | 1.22 | 0.00955 | 0.26585 | 20.7 | 5.8
12.41 | 1.246 | 0.00975 | 0.268 | 20.9 | 5.8
12.42 | 1.263 | 0.01005 | 0.27014 | 20.7 | 5.7
12.43 | 1.276 | 0.0105 | 0.27075 | 20.4 | 5.7
12.44 | 1.276 | 0.01095 | 0.2661 | 20.6 | 5.8
12.45 | 1.252 | 0.01105 | 0.2601 | 20.6 | 5.8
12.46 | 1.214 | 0.01105 | 0.2552 | 20.8 | 5.7
12.47 | 1.174 | 0.0111 | 0.2515 | 20.6 | 5.8
12.48 | 1.135 | 0.01085 | 0.2509 | 20.7 | 5.9
12.49 | 1.102 | 0.0103 | 0.2537 | 20.5 | 5.8
12.5 | 1.081 | 0.00975 | 0.25685 | 20.8 | 5.8
12.51 | 1.074 | 0.0095 | 0.25789 | 20.5 | 5.8
12.52 | 1.074 | 0.00935 | 0.25955 | 20.5 | 5.8
12.53 | 1.096 | 0.00925 | 0.26489 | 20.5 | 5.9
12.54 | 1.132 | 0.00944 | 0.27025 | 20.5 | 5.9
12.55 | 1.156 | 0.0095 | 0.272 | 20.3 | 5.8
12.56 | 1.171 | 0.0095 | 0.2677 | 20 | 5.8
12.57 | 1.179 | 0.0095 | 0.26164 | 20.2 | 5.9
12.58 | 1.183 | 0.00935 | 0.26005 | 20.3 | 5.9
12.59 | 1.188 | 0.0094 | 0.26135 | 20.2 | 5.9
12.6 | 1.195 | 0.00969 | 0.26275 | 20.2 | 5.9
12.61 | 1.196 | 0.0101 | 0.26189 | 20.2 | 5.9
12.62 | 1.185 | 0.0103 | 0.26014 | 20.2 | 5.9
12.63 | 1.176 | 0.0101 | 0.2596 | 20.3 | 5.9
12.64 | 1.178 | 0.00969 | 0.26045 | 19.9 | 5.9
12.65 | 1.166 | 0.00955 | 0.26105 | 20.2 | 6
12.66 | 1.132 | 0.00965 | 0.26 | 19.9 | 5.9
12.67 | 1.088 | 0.0096 | 0.2587 | 20.3 | 5.9
12.68 | 1.049 | 0.00919 | 0.2596 | 20.4 | 6
12.69 | 1.029 | 0.00885 | 0.26264 | 20.1 | 6
12.7 | 1.028 | 0.00869 | 0.2676 | 20.4 | 6
12.71 | 1.041 | 0.00835 | 0.27414 | 20.4 | 6
12.72 | 1.062 | 0.008 | 0.27964 | 20.3 | 6
12.73 | 1.082 | 0.00775 | 0.28185 | 20.5 | 6
12.74 | 1.087 | 0.00755 | 0.28105 | 20.2 | 6
12.75 | 1.08 | 0.00765 | 0.28045 | 20 | 6
12.76 | 1.074 | 0.00785 | 0.2811 | 20.2 | 6
12.77 | 1.077 | 0.00785 | 0.28239 | 20.2 | 6
12.78 | 1.081 | 0.00775 | 0.2815 | 19.9 | 6
12.79 | 1.072 | 0.0076 | 0.27685 | 20 | 6
12.8 | 1.055 | 0.00755 | 0.27214 | 20.1 | 6
12.81 | 1.04 | 0.00765 | 0.26889 | 20.2 | 6
12.82 | 1.033 | 0.0077 | 0.268 | 20.2 | 6
12.83 | 1.024 | 0.0076 | 0.26964 | 19.9 | 6
12.84 | 1.01 | 0.0074 | 0.27245 | 20.3 | 6
12.85 | 1.008 | 0.00715 | 0.27645 | 20 | 6.1
12.86 | 1.018 | 0.00695 | 0.28235 | 20.2 | 6.1
12.87 | 1.033 | 0.0066 | 0.28914 | 19.9 | 6.1
12.88 | 1.064 | 0.00625 | 0.29455 | 20 | 6.1
12.89 | 1.096 | 0.0062 | 0.29435 | 20.2 | 6.1
12.9 | 1.113 | 0.00625 | 0.29155 | 20.4 | 6.1
12.91 | 1.121 | 0.0065 | 0.29014 | 20 | 6.1
12.92 | 1.121 | 0.00685 | 0.28914 | 20.2 | 6.1
12.93 | 1.128 | 0.00715 | 0.2901 | 20.3 | 6.1
12.94 | 1.142 | 0.0074 | 0.29 | 20.3 | 6.1
12.95 | 1.146 | 0.0075 | 0.28514 | 20.4 | 6.1
12.96 | 1.134 | 0.0076 | 0.2808 | 20.2 | 6.2
12.97 | 1.112 | 0.0077 | 0.28 | 20.2 | 6.2
12.98 | 1.096 | 0.0078 | 0.2802 | 20.1 | 6.2
12.99 | 1.093 | 0.0079 | 0.27975 | 19.9 | 6.2
13 | 1.1 | 0.008 | 0.27805 | 20 | 6.2
13.01 | 1.103 | 0.00805 | 0.27614 | 20.2 | 6.2
13.02 | 1.089 | 0.00795 | 0.27445 | 20.1 | 6.2
13.03 | 1.065 | 0.00785 | 0.2737 | 20 | 6.2
13.04 | 1.048 | 0.00755 | 0.27564 | 20.1 | 6.2
13.05 | 1.067 | 0.0072 | 0.28205 | 20.3 | 6.3
13.06 | 1.118 | 0.00695 | 0.29035 | 20 | 6.3
13.07 | 1.169 | 0.0068 | 0.295 | 20.4 | 6.2
13.08 | 1.2 | 0.00695 | 0.29389 | 19.9 | 6.2
13.09 | 1.204 | 0.00735 | 0.2881 | 19.9 | 6.3
13.1 | 1.192 | 0.0078 | 0.28314 | 20.2 | 6.3
13.11 | 1.188 | 0.0083 | 0.2822 | 20.2 | 6.3
13.12 | 1.184 | 0.0088 | 0.28189 | 20.5 | 6.3
13.13 | 1.167 | 0.0088 | 0.28239 | 20 | 6.4
13.14 | 1.151 | 0.00869 | 0.28395 | 20 | 6.3
13.15 | 1.144 | 0.00869 | 0.2852 | 20.6 | 6.3
13.16 | 1.151 | 0.00865 | 0.28605 | 20.1 | 6.3
13.17 | 1.155 | 0.00855 | 0.2855 | 20.5 | 6.4
13.18 | 1.146 | 0.0084 | 0.285 | 20.2 | 6.4
13.19 | 1.142 | 0.00844 | 0.28645 | 20.1 | 6.4
13.2 | 1.137 | 0.00855 | 0.28739 | 20.1 | 6.4
13.21 | 1.127 | 0.0085 | 0.28864 | 20.2 | 6.4
13.22 | 1.138 | 0.00844 | 0.2918 | 20 | 6.4
13.23 | 1.164 | 0.00865 | 0.2926 | 20.2 | 6.4
13.24 | 1.191 | 0.0088 | 0.2882 | 20.1 | 6.4
13.25 | 1.221 | 0.009 | 0.2817 | 20.2 | 6.4
13.26 | 1.246 | 0.0093 | 0.2767 | 20.2 | 6.4
13.27 | 1.261 | 0.00944 | 0.2736 | 19.8 | 6.4
13.28 | 1.259 | 0.0094 | 0.2723 | 20.2 | 6.4
13.29 | 1.246 | 0.0095 | 0.2712 | 19.9 | 6.5
13.3 | 1.24 | 0.00965 | 0.26914 | 20 | 6.5
13.31 | 1.237 | 0.0096 | 0.26695 | 19.9 | 6.4
13.32 | 1.23 | 0.0095 | 0.2668 | 20.5 | 6.4
13.33 | 1.231 | 0.0095 | 0.2691 | 20.1 | 6.5
13.34 | 1.248 | 0.00975 | 0.27195 | 20.4 | 6.5
13.35 | 1.259 | 0.00969 | 0.27339 | 20 | 6.5
13.36 | 1.261 | 0.00935 | 0.27405 | 20.3 | 6.5
13.37 | 1.268 | 0.00935 | 0.27435 | 20.3 | 6.6
13.38 | 1.268 | 0.00955 | 0.27335 | 20.2 | 6.6
13.39 | 1.264 | 0.0096 | 0.2727 | 20.5 | 6.6
13.4 | 1.265 | 0.0095 | 0.273 | 20.3 | 6.6
13.41 | 1.27 | 0.00944 | 0.2746 | 20 | 6.6
13.42 | 1.265 | 0.00965 | 0.27589 | 20.2 | 6.6
13.43 | 1.244 | 0.0095 | 0.27395 | 19.9 | 6.6
13.44 | 1.223 | 0.00935 | 0.27 | 20 | 6.6
13.45 | 1.211 | 0.0096 | 0.267 | 20 | 6.6
13.46 | 1.203 | 0.0099 | 0.26605 | 20.3 | 6.7
13.47 | 1.202 | 0.01019 | 0.2668 | 20.2 | 6.6
13.48 | 1.211 | 0.0104 | 0.26789 | 20.1 | 6.6
13.49 | 1.216 | 0.0105 | 0.26889 | 20 | 6.6
13.5 | 1.219 | 0.01055 | 0.2697 | 20.1 | 6.6
13.51 | 1.209 | 0.0104 | 0.26925 | 20.3 | 6.6
13.52 | 1.171 | 0.01025 | 0.26735 | 19.8 | 6.6
13.53 | 1.14 | 0.01015 | 0.2667 | 20.3 | 6.6
13.54 | 1.147 | 0.01015 | 0.26839 | 19.9 | 6.7
13.55 | 1.172 | 0.0103 | 0.27195 | 20.3 | 6.7
13.56 | 1.2 | 0.01019 | 0.27739 | 20.4 | 6.6
13.57 | 1.211 | 0.01019 | 0.2803 | 20.3 | 6.6
13.58 | 1.202 | 0.01005 | 0.27885 | 20 | 6.7
13.59 | 1.2 | 0.0095 | 0.27525 | 20.5 | 6.7
13.6 | 1.193 | 0.00919 | 0.2695 | 20 | 6.7
13.61 | 1.169 | 0.00925 | 0.264 | 20.5 | 6.7
13.62 | 1.147 | 0.0095 | 0.2618 | 20.2 | 6.8
13.63 | 1.138 | 0.00965 | 0.26095 | 20.1 | 6.7
13.64 | 1.145 | 0.00955 | 0.26235 | 20.4 | 6.7
13.65 | 1.174 | 0.00969 | 0.26855 | 20 | 6.7
13.66 | 1.212 | 0.0103 | 0.27414 | 20 | 6.8
13.67 | 1.229 | 0.0108 | 0.27375 | 20.3 | 6.7
13.68 | 1.22 | 0.0107 | 0.27185 | 20 | 6.7
13.69 | 1.211 | 0.0104 | 0.2725 | 20.3 | 6.7
13.7 | 1.218 | 0.01025 | 0.27395 | 20.1 | 6.8
13.71 | 1.243 | 0.01015 | 0.27625 | 20.2 | 6.8
13.72 | 1.287 | 0.01025 | 0.2795 | 20.2 | 6.8
13.73 | 1.323 | 0.01075 | 0.27985 | 20 | 6.8
13.74 | 1.334 | 0.0112 | 0.27475 | 20.2 | 6.8
13.75 | 1.329 | 0.01145 | 0.26995 | 20 | 6.9
13.76 | 1.315 | 0.01155 | 0.26905 | 20.1 | 6.8
13.77 | 1.301 | 0.0116 | 0.2683 | 20.2 | 6.8
13.78 | 1.281 | 0.0117 | 0.26664 | 20.3 | 6.9
13.79 | 1.267 | 0.0117 | 0.26645 | 20.2 | 6.9
13.8 | 1.265 | 0.0117 | 0.268 | 20.2 | 6.9
13.81 | 1.274 | 0.01185 | 0.26955 | 20.5 | 6.9
13.82 | 1.293 | 0.01205 | 0.2706 | 20.1 | 6.9
13.83 | 1.312 | 0.0121 | 0.27195 | 20.4 | 6.9
13.84 | 1.316 | 0.01205 | 0.27275 | 20.2 | 6.9
13.85 | 1.303 | 0.01185 | 0.27295 | 20 | 6.9
13.86 | 1.296 | 0.0118 | 0.2733 | 20.5 | 6.9
13.87 | 1.298 | 0.012 | 0.27145 | 19.9 | 6.9
13.88 | 1.3 | 0.01215 | 0.26789 | 20 | 7
13.89 | 1.308 | 0.0123 | 0.2675 | 20.2 | 7
13.9 | 1.331 | 0.01285 | 0.269 | 20.2 | 7
13.91 | 1.349 | 0.0131 | 0.26905 | 20.2 | 7
13.92 | 1.346 | 0.01285 | 0.2676 | 20.3 | 7
13.93 | 1.333 | 0.0125 | 0.26575 | 20.1 | 7
13.94 | 1.316 | 0.01215 | 0.26555 | 20 | 7
13.95 | 1.297 | 0.0121 | 0.26735 | 20.3 | 7
13.96 | 1.281 | 0.01235 | 0.26989 | 19.9 | 7
13.97 | 1.276 | 0.0126 | 0.27189 | 20.4 | 7
13.98 | 1.292 | 0.0125 | 0.27239 | 20.1 | 7.1
13.99 | 1.313 | 0.012 | 0.27255 | 20.4 | 7.1
14 | 1.327 | 0.01165 | 0.2738 | 20.4 | 7.1
14.01 | 1.346 | 0.01195 | 0.27564 | 20 | 7.1
14.02 | 1.357 | 0.01235 | 0.27605 | 20.4 | 7.1
14.03 | 1.346 | 0.01265 | 0.27414 | 20.3 | 7.1
14.04 | 1.339 | 0.01295 | 0.27295 | 20.1 | 7.1
14.05 | 1.354 | 0.0133 | 0.27375 | 20.3 | 7.1
14.06 | 1.377 | 0.0134 | 0.2748 | 20.2 | 7.2
14.07 | 1.396 | 0.0133 | 0.27485 | 20.3 | 7.1
14.08 | 1.414 | 0.01325 | 0.2731 | 20.3 | 7.1
14.09 | 1.428 | 0.01315 | 0.27045 | 20.1 | 7.1
14.1 | 1.422 | 0.01325 | 0.26905 | 19.9 | 7.2
14.11 | 1.402 | 0.0135 | 0.26839 | 20.2 | 7.2
14.12 | 1.38 | 0.0134 | 0.2663 | 20.1 | 7.2
14.13 | 1.347 | 0.01285 | 0.2631 | 20.2 | 7.2
14.14 | 1.315 | 0.01225 | 0.2622 | 20.4 | 7.2
14.15 | 1.311 | 0.01195 | 0.26505 | 20.2 | 7.2
14.16 | 1.327 | 0.012 | 0.26855 | 19.9 | 7.2
14.17 | 1.332 | 0.01215 | 0.26814 | 20.2 | 7.2
14.18 | 1.322 | 0.01185 | 0.26645 | 20.2 | 7.3
14.19 | 1.308 | 0.01135 | 0.26685 | 20 | 7.3
14.2 | 1.278 | 0.011 | 0.26735 | 20.5 | 7.2
14.21 | 1.187 | 0.01019 | 0.26505 | 20 | 7.2
14.22 | 1.091 | 0.0095 | 0.2642 | 20.3 | 7.3
14.23 | 1.046 | 0.00894 | 0.2681 | 20 | 7.3
14.24 | 0.408 | 0.00071 | 0.30793 | 30.2 | 7.2
14.25 | 1.524 | 0.01053 | 0.28839 | 12.8 | 7.3
14.26 | 1.496 | 0.01215 | 0.26955 | 18.9 | 7.3
14.27 | 1.487 | 0.0125 | 0.2651 | 21.5 | 7.4
14.28 | 1.485 | 0.0123 | 0.2661 | 21.5 | 7.4
14.29 | 1.488 | 0.012 | 0.2696 | 21.6 | 7.4
14.3 | 1.488 | 0.0117 | 0.27195 | 21.7 | 7.4
14.31 | 1.488 | 0.0116 | 0.273 | 21.5 | 7.4
14.32 | 1.49 | 0.01165 | 0.27485 | 21.5 | 7.4
14.33 | 1.486 | 0.01225 | 0.2771 | 21.7 | 7.5
14.34 | 1.46 | 0.01325 | 0.2751 | 21.1 | 7.4
14.35 | 1.405 | 0.0137 | 0.27064 | 21.4 | 7.4
14.36 | 1.326 | 0.0132 | 0.26925 | 21.5 | 7.4
14.37 | 1.262 | 0.01255 | 0.272 | 20.8 | 7.4
14.38 | 1.249 | 0.01245 | 0.2771 | 21.3 | 7.5
14.39 | 1.281 | 0.0127 | 0.28189 | 21.3 | 7.5
14.4 | 1.316 | 0.01285 | 0.284 | 21.2 | 7.5
14.41 | 1.323 | 0.01275 | 0.28345 | 21.2 | 7.5
14.42 | 1.323 | 0.0124 | 0.282 | 21 | 7.5
14.43 | 1.341 | 0.01215 | 0.28205 | 20.9 | 7.5
14.44 | 1.378 | 0.0126 | 0.28414 | 21.1 | 7.5
14.45 | 1.417 | 0.01295 | 0.2838 | 20.6 | 7.6
14.46 | 1.441 | 0.0127 | 0.2778 | 20.6 | 7.6
14.47 | 1.462 | 0.01255 | 0.27305 | 20.6 | 7.6
14.48 | 1.482 | 0.0131 | 0.27385 | 20.7 | 7.6
14.49 | 1.484 | 0.01385 | 0.27589 | 20.6 | 7.6
14.5 | 1.482 | 0.01405 | 0.27814 | 20.4 | 7.6
14.51 | 1.484 | 0.014 | 0.2797 | 20.3 | 7.7
14.52 | 1.505 | 0.01366 | 0.2806 | 20.2 | 7.6
14.53 | 1.526 | 0.0133 | 0.2813 | 20.5 | 7.7
14.54 | 1.526 | 0.01266 | 0.2811 | 20 | 7.7
14.55 | 1.522 | 0.0123 | 0.28039 | 20.4 | 7.7
14.56 | 1.494 | 0.01263 | 0.27889 | 20 | 7.6
14.57 | 1.454 | 0.0127 | 0.2775 | 20.1 | 7.7
14.58 | 1.433 | 0.0128 | 0.277 | 20.1 | 7.7
14.59 | 1.402 | 0.01295 | 0.27645 | 19.6 | 7.7
14.6 | 1.396 | 0.0128 | 0.27764 | 19.7 | 7.6
14.61 | 1.406 | 0.01275 | 0.2803 | 19.9 | 7.6
14.62 | 1.43 | 0.013 | 0.28433 | 19.8 | 7.7
14.63 | 1.458 | 0.0129 | 0.2865 | 19.8 | 7.7
14.64 | 1.49 | 0.01283 | 0.28836 | 19.7 | 7.7
14.65 | 1.528 | 0.0129 | 0.29 | 19.5 | 7.7
14.66 | 1.534 | 0.01325 | 0.2891 | 19.8 | 7.7
14.67 | 1.525 | 0.01365 | 0.28739 | 19.4 | 7.7
14.68 | 1.509 | 0.01355 | 0.2852 | 19.3 | 7.7
14.69 | 1.484 | 0.0133 | 0.2818 | 19.5 | 7.8
14.7 | 1.456 | 0.0134 | 0.27955 | 19.6 | 7.8
14.71 | 1.442 | 0.0132 | 0.28045 | 19.8 | 7.7
14.72 | 1.46 | 0.013 | 0.28275 | 19.3 | 7.7
14.73 | 1.509 | 0.013 | 0.28545 | 19.6 | 7.8
14.74 | 1.572 | 0.0129 | 0.288 | 19.5 | 7.8
14.75 | 1.624 | 0.0131 | 0.28814 | 19.8 | 7.8
14.76 | 1.633 | 0.01325 | 0.2861 | 19.5 | 7.8
14.77 | 1.607 | 0.0131 | 0.2833 | 19.7 | 7.8
14.78 | 1.566 | 0.0128 | 0.28064 | 19.3 | 7.8
14.79 | 1.531 | 0.01265 | 0.2797 | 19.4 | 7.8
14.8 | 1.521 | 0.01265 | 0.28095 | 19.5 | 7.8
14.81 | 1.536 | 0.013 | 0.28275 | 19.1 | 7.9
14.82 | 1.556 | 0.01355 | 0.28264 | 19.5 | 7.9
14.83 | 1.556 | 0.0137 | 0.2825 | 19.4 | 7.8
14.84 | 1.525 | 0.0136 | 0.28264 | 19.4 | 7.9
14.85 | 1.469 | 0.01325 | 0.2811 | 19.5 | 8
14.86 | 1.415 | 0.0124 | 0.2798 | 19.2 | 8
14.87 | 1.389 | 0.01195 | 0.28105 | 19.3 | 7.9
14.88 | 1.391 | 0.01215 | 0.2847 | 19.4 | 7.9
14.89 | 1.412 | 0.01225 | 0.28964 | 19.4 | 7.9
14.9 | 1.442 | 0.0124 | 0.29289 | 19.3 | 7.9
14.91 | 1.464 | 0.01275 | 0.2922 | 19.3 | 8
14.92 | 1.478 | 0.01275 | 0.2917 | 19.4 | 8
14.93 | 1.504 | 0.0128 | 0.2936 | 19.5 | 8
14.94 | 1.52 | 0.01325 | 0.2937 | 19.2 | 8
14.95 | 1.487 | 0.01315 | 0.2898 | 19.2 | 8
14.96 | 1.42 | 0.01275 | 0.28405 | 19.3 | 8
14.97 | 1.353 | 0.0123 | 0.2811 | 19.7 | 8
14.98 | 1.317 | 0.0117 | 0.28339 | 19.4 | 8
14.99 | 1.325 | 0.0115 | 0.28995 | 19.6 | 8
15 | 1.369 | 0.01145 | 0.29935 | 19.4 | 8
15.01 | 1.423 | 0.0112 | 0.30714 | 19.8 | 8
15.02 | 1.468 | 0.01105 | 0.30864 | 19.4 | 8
15.03 | 1.498 | 0.01113 | 0.3016 | 19.2 | 8
15.04 | 1.514 | 0.01095 | 0.29595 | 19.3 | 8.1
15.05 | 1.527 | 0.0111 | 0.29485 | 19.5 | 8.1
15.06 | 1.527 | 0.0113 | 0.29395 | 19.1 | 8.1
15.07 | 1.527 | 0.01125 | 0.29239 | 19.5 | 8.1
15.08 | 1.528 | 0.0111 | 0.29105 | 19.3 | 8.1
15.09 | 1.525 | 0.01085 | 0.2921 | 19.2 | 8.1
15.1 | 1.53 | 0.0107 | 0.2956 | 19.4 | 8.1
15.11 | 1.544 | 0.01075 | 0.29945 | 19.4 | 8.1
15.12 | 1.56 | 0.0107 | 0.30275 | 19 | 8.1
15.13 | 1.596 | 0.0106 | 0.3063 | 19.8 | 8.1
15.14 | 1.655 | 0.0107 | 0.30975 | 18.9 | 8.1
15.15 | 1.711 | 0.01105 | 0.31125 | 18.5 | 8.1
15.16 | 1.755 | 0.01155 | 0.30975 | 19.8 | 8.1
15.17 | 1.779 | 0.0118 | 0.3071 | 19.7 | 8.2
15.18 | 1.775 | 0.01165 | 0.30595 | 18.9 | 8.2
15.19 | 1.765 | 0.01175 | 0.306 | 19.7 | 8.2
15.2 | 1.746 | 0.0124 | 0.30425 | 19.8 | 8.2
15.21 | 1.708 | 0.01305 | 0.3001 | 19.7 | 8.2
15.22 | 1.673 | 0.0132 | 0.2973 | 19 | 8.2
15.23 | 1.658 | 0.01295 | 0.29695 | 19.1 | 8.2
15.24 | 1.654 | 0.0126 | 0.29695 | 19.3 | 8.2
15.25 | 1.636 | 0.0122 | 0.29639 | 18.9 | 8.2
15.26 | 1.6 | 0.0118 | 0.2952 | 19.1 | 8.2
15.27 | 1.568 | 0.0116 | 0.29375 | 19.2 | 8.2
15.28 | 1.558 | 0.01185 | 0.29239 | 19.1 | 8.3
15.29 | 1.571 | 0.01225 | 0.2923 | 19.3 | 8.3
15.3 | 1.589 | 0.01213 | 0.29493 | 19 | 8.3
15.31 | 1.592 | 0.012 | 0.2972 | 19.2 | 8.4
15.32 | 1.576 | 0.01193 | 0.2988 | 19.3 | 8.3
15.33 | 1.555 | 0.01195 | 0.30155 | 19.1 | 8.3
15.34 | 1.545 | 0.01175 | 0.3027 | 18.9 | 8.3
15.35 | 1.525 | 0.01135 | 0.30225 | 19.6 | 8.4
15.36 | 1.505 | 0.011 | 0.30214 | 19.3 | 8.4
15.37 | 1.524 | 0.01075 | 0.3053 | 19.6 | 8.4
15.38 | 1.578 | 0.0105 | 0.3092 | 19.1 | 8.4
15.39 | 1.646 | 0.01075 | 0.31189 | 19.1 | 8.4
15.4 | 1.713 | 0.0112 | 0.3137 | 19.5 | 8.4
15.41 | 1.752 | 0.01145 | 0.3131 | 19.3 | 8.4
15.42 | 1.759 | 0.01175 | 0.3112 | 19.3 | 8.4
15.43 | 1.747 | 0.0118 | 0.30939 | 19.5 | 8.4
15.44 | 1.73 | 0.0118 | 0.3077 | 19.2 | 8.4
15.45 | 1.714 | 0.012 | 0.3068 | 19.2 | 8.4
15.46 | 1.711 | 0.0123 | 0.30714 | 19 | 8.5
15.47 | 1.713 | 0.0127 | 0.30745 | 18.9 | 8.5
15.48 | 1.684 | 0.0128 | 0.30614 | 19 | 8.5
15.49 | 1.644 | 0.01265 | 0.30425 | 19.2 | 8.4
15.5 | 1.649 | 0.0129 | 0.30389 | 19 | 8.4
15.51 | 1.686 | 0.01335 | 0.30414 | 19.1 | 8.5
15.52 | 1.713 | 0.01325 | 0.3041 | 19 | 8.5
15.53 | 1.723 | 0.01315 | 0.30364 | 19.1 | 8.5
15.54 | 1.707 | 0.01295 | 0.3027 | 19.1 | 8.5
15.55 | 1.679 | 0.01275 | 0.3012 | 19 | 8.5
15.56 | 1.688 | 0.0134 | 0.30233 | 19 | 8.5
15.57 | 1.712 | 0.01355 | 0.30525 | 19.1 | 8.6
15.58 | 1.711 | 0.0131 | 0.3037 | 19.1 | 8.6
15.59 | 1.71 | 0.01285 | 0.3007 | 19.6 | 8.5
15.6 | 1.715 | 0.0127 | 0.29875 | 18.7 | 8.5
15.61 | 1.732 | 0.01245 | 0.29814 | 19.2 | 8.5
15.62 | 1.766 | 0.012 | 0.2995 | 19.1 | 8.6
15.63 | 1.798 | 0.01185 | 0.3015 | 19.6 | 8.6
15.64 | 1.821 | 0.0119 | 0.30305 | 19.1 | 8.6
15.65 | 1.852 | 0.0118 | 0.3052 | 19.3 | 8.6
15.66 | 1.882 | 0.01195 | 0.3073 | 18.9 | 8.7
15.67 | 1.885 | 0.0121 | 0.30895 | 19.1 | 8.7
15.68 | 1.865 | 0.01225 | 0.30985 | 18.9 | 8.6
15.69 | 1.819 | 0.01225 | 0.30805 | 18.7 | 8.6
15.7 | 1.767 | 0.0124 | 0.3042 | 19 | 8.7
15.71 | 1.748 | 0.0126 | 0.30105 | 18.8 | 8.7
15.72 | 1.744 | 0.01215 | 0.30035 | 19 | 8.7
15.73 | 1.744 | 0.01145 | 0.30264 | 18.9 | 8.7
15.74 | 1.759 | 0.01105 | 0.30664 | 19.1 | 8.7
15.75 | 1.788 | 0.01113 | 0.31213 | 18.9 | 8.7
15.76 | 1.8 | 0.0113 | 0.3143 | 19 | 8.7
15.77 | 1.79 | 0.0113 | 0.3143 | 18.8 | 8.7
15.78 | 1.786 | 0.0117 | 0.31264 | 18.8 | 8.8
15.79 | 1.801 | 0.01195 | 0.31114 | 19.1 | 8.7
15.8 | 1.827 | 0.012 | 0.3111 | 19.3 | 8.7
15.81 | 1.859 | 0.01175 | 0.313 | 20 | 8.8
15.82 | 1.879 | 0.01155 | 0.3142 | 19.4 | 8.8
15.83 | 1.872 | 0.0114 | 0.3138 | 19.6 | 8.7
15.84 | 1.852 | 0.01115 | 0.3127 | 20.1 | 8.7
15.85 | 1.828 | 0.01085 | 0.31145 | 19.9 | 8.8
15.86 | 1.806 | 0.01065 | 0.31035 | 19.8 | 8.8
15.87 | 1.789 | 0.0105 | 0.30975 | 20.1 | 8.8
15.88 | 1.792 | 0.01025 | 0.311 | 19.7 | 8.9
15.89 | 1.805 | 0.01005 | 0.31325 | 20.2 | 8.9
15.9 | 1.832 | 0.0101 | 0.3156 | 20 | 8.9
15.91 | 1.897 | 0.0103 | 0.31935 | 19.8 | 8.8
15.92 | 1.962 | 0.0109 | 0.32414 | 20 | 8.8
15.93 | 1.997 | 0.01185 | 0.32739 | 19.9 | 8.9
15.94 | 1.999 | 0.01235 | 0.32689 | 19.9 | 8.9
15.95 | 1.979 | 0.01235 | 0.3242 | 20 | 8.8
15.96 | 1.962 | 0.01205 | 0.322 | 19.8 | 8.8
15.97 | 1.98 | 0.0115 | 0.32295 | 19.8 | 8.9
15.98 | 2.048 | 0.0111 | 0.3276 | 19.9 | 8.9
15.99 | 2.115 | 0.0113 | 0.332 | 19.7 | 8.9
16 | 2.141 | 0.0118 | 0.3335 | 20 | 8.9
16.01 | 2.134 | 0.0122 | 0.3322 | 20 | 9
16.02 | 2.118 | 0.01245 | 0.33005 | 19.9 | 9
16.03 | 2.151 | 0.01235 | 0.3308 | 20.3 | 9
16.04 | 2.245 | 0.01185 | 0.33505 | 19.8 | 9
16.05 | 2.338 | 0.01175 | 0.33945 | 20 | 9
16.06 | 2.377 | 0.0122 | 0.3407 | 20.1 | 9
16.07 | 2.356 | 0.01265 | 0.3378 | 19.9 | 9
16.08 | 2.302 | 0.0134 | 0.33205 | 19.8 | 9
16.09 | 2.233 | 0.0139 | 0.32645 | 19.9 | 9.1
16.1 | 2.162 | 0.0137 | 0.32239 | 19.7 | 9.1
16.11 | 2.1 | 0.0131 | 0.31914 | 19.8 | 9
16.12 | 2.061 | 0.01235 | 0.31745 | 19.9 | 9
16.13 | 2.058 | 0.01185 | 0.31795 | 19.7 | 9.1
16.14 | 2.074 | 0.01155 | 0.32005 | 20 | 9.1
16.15 | 2.107 | 0.01165 | 0.3231 | 19.8 | 9
16.16 | 2.15 | 0.012 | 0.3263 | 20 | 9.1
16.17 | 2.186 | 0.01245 | 0.3293 | 20.1 | 9.1
16.18 | 2.213 | 0.01305 | 0.3318 | 20 | 9.1
16.19 | 2.225 | 0.01355 | 0.3328 | 19.9 | 9.1
16.2 | 2.214 | 0.01355 | 0.33235 | 19.8 | 9.1
16.21 | 2.175 | 0.0133 | 0.33025 | 19.7 | 9.2
16.22 | 2.109 | 0.0133 | 0.32625 | 19.2 | 9.1
16.23 | 2.011 | 0.0132 | 0.3212 | 20.1 | 9.1
16.24 | 1.833 | 0.0126 | 0.3121 | 19.7 | 9.2
16.25 | 1.608 | 0.0119 | 0.30155 | 19.9 | 9.2
16.26 | 1.472 | 0.0115 | 0.2991 | 19.2 | 9.2
16.27 | 1.422 | 0.011 | 0.30325 | 19.7 | 9.1
16.28 | 0.536 | 0.00128 | 0.32852 | 12.6 | 9.1
16.29 | 2.308 | 0.01165 | 0.33965 | 13.6 | 9.2
16.3 | 2.295 | 0.01285 | 0.3304 | 18.7 | 9.2
16.31 | 2.279 | 0.01365 | 0.32289 | 18.8 | 9.2
16.32 | 2.254 | 0.0138 | 0.31689 | 19.3 | 9.2
16.33 | 2.209 | 0.01365 | 0.31095 | 19.1 | 9.2
16.34 | 2.146 | 0.0132 | 0.3048 | 19.1 | 9.2
16.35 | 2.071 | 0.01285 | 0.29975 | 19.2 | 9.3
16.36 | 1.994 | 0.0128 | 0.29685 | 19.1 | 9.3
16.37 | 1.935 | 0.0129 | 0.2967 | 19.1 | 9.2
16.38 | 1.923 | 0.0127 | 0.30135 | 19.6 | 9.2
16.39 | 2.028 | 0.0125 | 0.3177 | 19.6 | 9.3
16.4 | 2.137 | 0.01295 | 0.33075 | 19.6 | 9.2
16.41 | 2.142 | 0.0135 | 0.33105 | 19.7 | 9.2
16.42 | 2.134 | 0.0136 | 0.3291 | 19.6 | 9.3
16.43 | 2.125 | 0.01315 | 0.3266 | 19.5 | 9.2
16.44 | 2.107 | 0.0125 | 0.32355 | 19.7 | 9.2
16.45 | 2.083 | 0.0122 | 0.3215 | 19.3 | 9.3
16.46 | 2.057 | 0.0124 | 0.3205 | 19.2 | 9.4
16.47 | 2.035 | 0.0127 | 0.31955 | 19.6 | 9.3
16.48 | 2.041 | 0.01285 | 0.31955 | 19.6 | 9.3
16.49 | 2.073 | 0.0125 | 0.321 | 19.9 | 9.4
16.5 | 2.099 | 0.0122 | 0.32185 | 19.6 | 9.4
16.51 | 2.101 | 0.01195 | 0.32195 | 19.8 | 9.4
16.52 | 2.075 | 0.0113 | 0.32125 | 19.9 | 9.3
16.53 | 2.029 | 0.01135 | 0.31895 | 19.8 | 9.3
16.54 | 1.966 | 0.01205 | 0.3152 | 19.7 | 9.4
16.55 | 1.889 | 0.0123 | 0.31125 | 19.8 | 9.4
16.56 | 1.835 | 0.0122 | 0.309 | 19.9 | 9.4
16.57 | 1.809 | 0.012 | 0.3085 | 19.9 | 9.4
16.58 | 1.789 | 0.01135 | 0.30875 | 19.9 | 9.4
16.59 | 1.779 | 0.0103 | 0.3097 | 19.7 | 9.4
16.6 | 1.802 | 0.00955 | 0.31335 | 19.9 | 9.4
16.61 | 1.862 | 0.00944 | 0.3197 | 20.1 | 9.5
16.62 | 1.919 | 0.00969 | 0.327 | 20 | 9.5
16.63 | 1.946 | 0.0099 | 0.33155 | 20.3 | 9.5
16.64 | 1.934 | 0.00985 | 0.33 | 20 | 9.5
16.65 | 1.872 | 0.01015 | 0.32639 | 19.9 | 9.5
16.66 | 1.788 | 0.0108 | 0.3248 | 20 | 9.5
16.67 | 1.714 | 0.0111 | 0.3235 | 19.5 | 9.6
16.68 | 1.64 | 0.0111 | 0.32145 | 20 | 9.5
16.69 | 1.572 | 0.01055 | 0.3215 | 20 | 9.5
16.7 | 1.52 | 0.00994 | 0.3232 | 20.6 | 9.6
16.71 | 1.467 | 0.0099 | 0.32545 | 20.4 | 9.6
16.72 | 1.413 | 0.0101 | 0.3288 | 20.2 | 9.6
16.73 | 1.362 | 0.00955 | 0.33195 | 20.4 | 9.6
16.74 | 1.334 | 0.0085 | 0.3357 | 20.6 | 9.6
16.75 | 1.324 | 0.00835 | 0.34025 | 20.6 | 9.6
16.76 | 1.302 | 0.00865 | 0.34425 | 20.7 | 9.6
16.77 | 1.277 | 0.00865 | 0.3467 | 20.5 | 9.6
16.78 | 1.266 | 0.0085 | 0.3474 | 20.6 | 9.7
16.79 | 1.245 | 0.00844 | 0.34315 | 20.4 | 9.7
16.8 | 1.203 | 0.00819 | 0.3388 | 20.5 | 9.7
16.81 | 1.167 | 0.00795 | 0.34145 | 20.5 | 9.6
16.82 | 1.131 | 0.0075 | 0.34725 | 20.5 | 9.6
16.83 | 1.098 | 0.0068 | 0.35385 | 20.5 | 9.7
16.84 | 1.093 | 0.00645 | 0.36375 | 20.6 | 9.7
16.85 | 1.097 | 0.0064 | 0.37385 | 20.8 | 9.6
16.86 | 1.071 | 0.0062 | 0.37855 | 20.5 | 9.6
16.87 | 1.038 | 0.00565 | 0.382 | 20.7 | 9.7
16.88 | 1.03 | 0.00535 | 0.38735 | 20.6 | 9.7
16.89 | 1.038 | 0.0053 | 0.3942 | 20.7 | 9.7
16.9 | 1.049 | 0.00495 | 0.40195 | 20.5 | 9.7
16.91 | 1.055 | 0.0047 | 0.4061 | 20.8 | 9.7
16.92 | 1.061 | 0.00459 | 0.40605 | 20.7 | 9.7
16.93 | 1.069 | 0.00475 | 0.4043 | 20.8 | 9.7
16.94 | 1.057 | 0.00495 | 0.4016 | 20.6 | 9.8
16.95 | 1.034 | 0.00505 | 0.40035 | 20.9 | 9.8
16.96 | 1.018 | 0.00535 | 0.40025 | 20.9 | 9.8
16.97 | 1.006 | 0.0053 | 0.4 | 21 | 9.8
16.98 | 0.977 | 0.00515 | 0.39975 | 20.8 | 9.8
16.99 | 0.936 | 0.0055 | 0.40225 | 20.9 | 9.8
17 | 0.921 | 0.0056 | 0.4095 | 20.8 | 9.8
17.01 | 0.928 | 0.00555 | 0.41805 | 20.7 | 9.8
17.02 | 0.941 | 0.00555 | 0.4261 | 20.7 | 9.8
17.03 | 0.955 | 0.0052 | 0.43255 | 20.6 | 9.9
17.04 | 0.972 | 0.005 | 0.4355 | 20.9 | 9.9
17.05 | 0.985 | 0.00525 | 0.4371 | 20.8 | 9.8
17.06 | 0.988 | 0.0055 | 0.4382 | 20.7 | 9.8
17.07 | 0.985 | 0.00525 | 0.44045 | 20.7 | 9.8
17.08 | 0.958 | 0.00505 | 0.4418 | 20.8 | 9.9
17.09 | 0.928 | 0.0053 | 0.44085 | 20.5 | 9.9
17.1 | 0.923 | 0.0056 | 0.4428 | 20.9 | 9.9
17.11 | 0.903 | 0.0055 | 0.44515 | 20.3 | 9.9
17.12 | 0.876 | 0.00545 | 0.44825 | 20.7 | 9.9
17.13 | 0.858 | 0.00565 | 0.4534 | 20.9 | 9.9
17.14 | 0.843 | 0.0055 | 0.45965 | 20.9 | 9.9
17.15 | 0.84 | 0.00515 | 0.466 | 21 | 9.9
17.16 | 0.843 | 0.00525 | 0.46925 | 20.7 | 9.9
17.17 | 0.853 | 0.0057 | 0.4717 | 20.8 | 9.9
17.18 | 0.86 | 0.0058 | 0.4743 | 20.9 | 9.9
17.19 | 0.86 | 0.0057 | 0.47395 | 21 | 9.9
17.2 | 0.851 | 0.00595 | 0.47265 | 21.1 | 10
17.21 | 0.835 | 0.00595 | 0.4737 | 20.7 | 10
17.22 | 0.827 | 0.0058 | 0.47515 | 21.1 | 10
17.23 | 0.828 | 0.00565 | 0.4777 | 20.7 | 10
17.24 | 0.829 | 0.0057 | 0.4803 | 20.8 | 10
17.25 | 0.832 | 0.006 | 0.4811 | 20.6 | 10
17.26 | 0.835 | 0.00595 | 0.4815 | 20.7 | 10
17.27 | 0.832 | 0.00575 | 0.4814 | 20.9 | 10
17.28 | 0.839 | 0.006 | 0.48385 | 20.9 | 10
17.29 | 0.89 | 0.00675 | 0.49405 | 21 | 10
17.3 | 0.932 | 0.0071 | 0.5017 | 20.5 | 10.1
17.31 | 7.279 | 0.00896 | 0.59236 | 21 | 10.4
17.32 | 12.908 | 0.0103 | 0.5994 | 21 | 10.3
17.33 | 13.18 | 0.0101 | 0.5907 | 20.8 | 10
17.34 | 14.003 | 0.0099 | 0.57693 | 16.9 | 9.8
17.35 | 11.201 | 0.0066 | 0.50406 | 9.3 | 9.9